## 6 Blade 15 Degrees AoA-Group 1
[6 empty] | Wind Speed | [5 empty] | E. Eff.=SWDC/Mec. Power | Cp=Mec. Power/Wind Power | Input
Time(s) | ST-1(ºC) | I_DC(A) | V_DC(Volts) | SW DC-1(W) | SV-1(rpm) | SVA-1(m/s) | SF-1(Ncm) | SF-2(N) | Tip Speed() | Wind Power(W) | Mec. Power(W) | E. efficiency(%) | Cp(%) | AVE-1(%)
1 | 24.9 | 0 | 0.2 | 0 | 0 | 0 | -0.97 | 9.53 | NaN | 0 | 0 | NaN | NaN | 0
2 | 24.9 | 0 | 0.2 | 0 | 0 | 0 | -1.05 | 9.53 | NaN | 0 | 0 | NaN | NaN | 0
3 | 24.9 | 0 | 0.2 | 0 | 0 | 0 | -1.03 | 9.53 | NaN | 0 | 0 | NaN | NaN | 0
4 | 24.9 | 0 | 0.2 | 0 | 0 | 0 | -1.03 | 9.53 | NaN | 0 | 0 | NaN | NaN | 0
5 | 24.9 | 0 | 0.2 | 0 | 0 | 0 | -1.04 | 9.53 | NaN | 0 | 0 | NaN | NaN | 10
6 | 24.9 | 0 | 0.2 | 0 | 0 | 0 | -0.95 | 9.56 | NaN | 0 | 0 | NaN | NaN | 10
7 | 24.9 | 0 | 0.2 | 0 | 0 | 0.62 | -0.96 | 9.56 | 0 | 0.02 | 0 | NaN | 0 | 10
8 | 24.9 | 0 | 0.2 | 0 | 0 | 0.96 | -0.97 | 9.57 | 0 | 0.09 | 0 | NaN | 0 | 10
9 | 24.9 | 0 | 0.2 | 0 | 0 | 1.05 | -0.96 | 9.57 | 0 | 0.12 | 0 | NaN | 0 | 10
10 | 24.9 | 0 | 0.2 | 0 | 0 | 1.08 | -0.96 | 9.57 | 0 | 0.13 | 0 | NaN | 0 | 10
11 | 24.9 | 0 | 0.2 | 0 | 0 | 1.09 | -0.98 | 9.57 | 0 | 0.13 | 0 | NaN | 0 | 10
12 | 24.9 | 0 | 0.2 | 0 | 0 | 1.09 | -1.04 | 9.57 | 0 | 0.13 | 0 | NaN | 0 | 10
13 | 24.9 | 0 | 0.2 | 0 | 0 | 1.08 | -1.03 | 9.57 | 0 | 0.13 | 0 | NaN | 0 | 10
14 | 24.9 | 0 | 0.2 | 0 | 0 | 1.07 | -1.04 | 9.57 | 0 | 0.13 | 0 | NaN | 0 | 10
15 | 24.9 | 0 | 0.2 | 0 | 0 | 1.07 | -1.05 | 9.57 | 0 | 0.12 | 0 | NaN | 0 | 10
16 | 24.9 | 0 | 0.2 | 0 | 0 | 1.06 | -1.03 | 9.58 | 0 | 0.12 | 0 | NaN | 0 | 10
17 | 24.9 | 0 | 0.2 | 0 | 0 | 1.07 | -1.03 | 9.58 | 0 | 0.12 | 0 | NaN | 0 | 10
18 | 24.9 | 0 | 0.2 | 0 | 0 | 1.06 | -1.02 | 9.57 | 0 | 0.12 | 0 | NaN | 0 | 10
19 | 24.9 | 0 | 0.2 | 0 | 0 | 1.06 | -1.02 | 9.58 | 0 | 0.12 | 0 | NaN | 0 | 10
20 | 24.9 | 0 | 0.2 | 0 | 0 | 1.05 | -1.03 | 9.58 | 0 | 0.12 | 0 | NaN | 0 | 10
21 | 24.9 | 0 | 0.2 | 0 | 0 | 1.05 | -1.04 | 9.58 | 0 | 0.12 | 0 | NaN | 0 | 10
22 | 24.9 | 0 | 0.2 | 0 | 0 | 1.05 | -1.03 | 9.58 | 0 | 0.12 | 0 | NaN | 0 | 10
23 | 24.9 | 0 | 0.2 | 0 | 0 | 1.05 | -1.01 | 9.6 | 0 | 0.12 | 0 | NaN | 0 | 20
24 | 24.9 | 0 | 0.2 | 0 | 0 | 1.36 | -0.95 | 9.74 | 0 | 0.26 | 0 | NaN | 0 | 20
25 | 24.9 | 0 | 0.2 | 0 | 0 | 1.98 | -0.91 | 9.77 | 0 | 0.8 | 0 | NaN | 0 | 20
26 | 24.9 | 0 | 0.2 | 0 | 0 | 2.14 | -0.76 | 9.79 | 0 | 1 | 0 | NaN | 0 | 20
27 | 24.9 | 0 | 0.2 | 0 | 0 | 2.19 | -0.66 | 9.8 | 0 | 1.07 | 0 | NaN | 0 | 20
28 | 24.9 | 0 | 0.2 | 0 | 54 | 2.22 | -0.91 | 9.8 | 0.6 | 1.12 | 0 | 0 | 0 | 20
29 | 24.9 | 0 | 0.2 | 0 | 0 | 2.31 | -0.9 | 9.8 | 0 | 1.25 | 0 | NaN | 0 | 20
30 | 24.9 | 0 | 0.2 | 0 | 0 | 2.27 | -0.87 | 9.8 | 0 | 1.2 | 0 | NaN | 0 | 20
31 | 24.9 | 0 | 0.2 | 0 | 0 | 2.22 | -0.87 | 9.8 | 0 | 1.12 | 0 | NaN | 0 | 20
32 | 24.9 | 0 | 0.2 | 0 | 61 | 2.13 | -0.9 | 9.8 | 0.8 | 0.99 | 0 | 0 | 0 | 20
33 | 24.9 | 0 | 0.2 | 0 | 60 | 2.1 | -0.85 | 9.8 | 0.7 | 0.94 | 0 | 0 | 0 | 20
34 | 24.9 | 0 | 0.3 | 0 | 61 | 2.04 | -0.84 | 9.8 | 0.8 | 0.86 | 0 | 0 | 0 | 20
35 | 24.9 | 0 | 0.3 | 0 | 64 | 2.02 | -0.82 | 9.8 | 0.8 | 0.84 | 0 | 0 | 0 | 20
36 | 24.9 | 0 | 0.4 | 0 | 65 | 2.1 | -0.82 | 9.81 | 0.8 | 0.95 | 0 | 0 | 0 | 20
37 | 24.9 | 0 | 0.5 | 0 | 77 | 2.03 | -0.81 | 9.81 | 1 | 0.86 | 0 | 0 | 0 | 20
38 | 24.9 | 0 | 0.7 | 0 | 100 | 1.92 | -0.81 | 9.81 | 1.4 | 0.72 | 0 | 0 | 0 | 20
39 | 24.9 | 0 | 0.8 | 0 | 73 | 2.09 | -0.77 | 9.84 | 0.9 | 0.93 | 0 | 0 | 0 | 20
40 | 24.9 | 0 | 0.9 | 0 | 116 | 2.1 | -0.76 | 9.84 | 1.5 | 0.94 | 0 | 0 | 0 | 20
41 | 24.9 | 0 | 1 | 0 | 112 | 2.14 | -0.71 | 9.86 | 1.4 | 1 | 0 | 0 | 0 | 20
42 | 24.9 | 0 | 1.2 | 0 | 114 | 2.19 | -0.68 | 9.88 | 1.4 | 1.08 | 0 | 0 | 0 | 20
43 | 24.9 | 0 | 1.3 | 0 | 124 | 2.19 | -0.65 | 9.91 | 1.5 | 1.07 | 0 | 0 | 0 | 20
44 | 24.9 | 0 | 1.5 | 0 | 133 | 2.14 | -0.61 | 9.94 | 1.6 | 1 | 0 | 0 | 0 | 20
45 | 24.9 | 0 | 1.7 | 0 | 136 | 2.14 | -0.57 | 9.95 | 1.7 | 1 | 0 | 0 | 0 | 20
46 | 24.9 | 0 | 1.9 | 0 | 155 | 2.16 | -0.53 | 9.98 | 1.9 | 1.03 | 0 | 0 | 0 | 20
47 | 24.9 | 0 | 2.1 | 0 | 156 | 2.08 | -0.49 | 9.99 | 2 | 0.91 | 0 | 0 | 0 | 20
48 | 24.9 | 0 | 2.3 | 0 | 178 | 2.11 | -0.45 | 9.97 | 2.2 | 0.96 | 0 | 0 | 0 | 20
49 | 24.9 | 0 | 2.5 | 0 | 184 | 2.15 | -0.4 | 9.98 | 2.2 | 1.01 | 0 | 0 | 0 | 20
50 | 24.9 | 0 | 2.7 | 0 | 190 | 2.06 | -0.35 | 9.96 | 2.4 | 0.89 | 0 | 0 | 0 | 20
51 | 24.9 | 0 | 2.9 | 0 | 203 | 2.07 | -0.31 | 10.14 | 2.6 | 0.9 | 0 | 0 | 0 | 20
52 | 24.9 | 0 | 3.1 | 0 | 218 | 2.06 | -0.27 | 10.22 | 2.8 | 0.89 | 0 | 0 | 0 | 20
53 | 24.9 | 0 | 3.3 | 0 | 219 | 2.04 | -0.24 | 10.3 | 2.8 | 0.87 | 0 | 0 | 0 | 20
54 | 24.9 | 0 | 3.5 | 0 | 227 | 2.06 | -0.22 | 10.35 | 2.9 | 0.89 | 0 | 0 | 0 | 20
55 | 24.9 | 0 | 3.6 | 0 | 241 | 2.11 | -0.19 | 10.32 | 3 | 0.96 | 0 | 0 | 0 | 20
56 | 24.9 | 0 | 3.7 | 0 | 245 | 2.09 | -0.14 | 10.37 | 3.1 | 0.93 | 0 | 0 | 0 | 20
57 | 24.9 | 0 | 3.9 | 0 | 250 | 2.13 | -0.13 | 10.4 | 3.1 | 0.98 | 0 | 0 | 0 | 20
58 | 24.9 | 0 | 4 | 0 | 253 | 2.07 | -0.12 | 10.42 | 3.2 | 0.9 | 0 | 0 | 0 | 20
59 | 24.9 | 0 | 4.1 | 0 | 260 | 2.08 | -0.09 | 10.39 | 3.3 | 0.92 | 0 | 0 | 0 | 20
60 | 24.9 | 0 | 4.2 | 0 | 271 | 2.11 | -0.08 | 10.39 | 3.4 | 0.96 | 0 | 0 | 0 | 20
61 | 24.9 | 0 | 4.3 | 0 | 268 | 2.1 | -0.06 | 10.34 | 3.3 | 0.95 | 0 | 0 | 0 | 20
62 | 24.9 | 0 | 4.3 | 0 | 271 | 2.09 | -0.04 | 10.38 | 3.4 | 0.94 | 0 | 0 | 0 | 20
63 | 24.9 | 0 | 4.4 | 0 | 281 | 2.05 | -0.03 | 10.37 | 3.6 | 0.88 | 0 | 0 | 0 | 20
64 | 24.9 | 0 | 4.5 | 0 | 274 | 2.01 | -0.02 | 10.39 | 3.6 | 0.83 | 0 | 0 | 0 | 20
65 | 24.8 | 0 | 4.5 | 0 | 287 | 2 | 0.01 | 10.35 | 3.8 | 0.82 | 0 | 0 | 0 | 20
66 | 24.9 | 0 | 4.6 | 0 | 282 | 2.01 | 0.03 | 10.36 | 3.7 | 0.83 | 0 | 0 | 0 | 20
67 | 24.9 | 0 | 4.6 | 0 | 286 | 2.08 | 0.04 | 10.3 | 3.6 | 0.92 | 0 | 0 | 0 | 20
68 | 24.9 | 0 | 4.6 | 0 | 290 | 2.14 | 0.06 | 10.27 | 3.6 | 1 | 0 | 0 | 0 | 20
69 | 24.9 | 0 | 4.7 | 0 | 282 | 2.16 | 0.06 | 10.25 | 3.4 | 1.03 | 0 | 0 | 0 | 20
70 | 24.9 | 0 | 4.7 | 0 | 295 | 2.14 | 0.07 | 10.24 | 3.6 | 0.99 | 0 | 0 | 0 | 20
71 | 24.9 | 0 | 4.7 | 0 | 293 | 2.11 | 0.08 | 10.28 | 3.6 | 0.97 | 0 | 0 | 0 | 20
72 | 24.9 | 0 | 4.7 | 0 | 288 | 2.05 | 0.08 | 10.24 | 3.7 | 0.88 | 0 | 0 | 0 | 20
73 | 24.9 | 0 | 4.8 | 0 | 295 | 2.05 | 0.09 | 10.28 | 3.8 | 0.88 | 0 | 0 | 0 | 20
74 | 24.9 | 0 | 4.8 | 0 | 298 | 2 | 0.09 | 10.23 | 3.9 | 0.81 | 0 | 0 | 0 | 20
75 | 24.9 | 0 | 4.8 | 0 | 295 | 1.98 | 0.11 | 10.29 | 3.9 | 0.79 | 0 | 0 | 0 | 20
76 | 24.8 | 0 | 4.8 | 0 | 292 | 2.05 | 0.11 | 10.24 | 3.7 | 0.88 | 0 | 0 | 0 | 20
77 | 24.8 | 0 | 4.8 | 0 | 298 | 2.02 | 0.11 | 10.28 | 3.9 | 0.84 | 0 | 0 | 0 | 20
78 | 24.8 | 0 | 4.8 | 0 | 300 | 2.02 | 0.1 | 10.24 | 3.9 | 0.85 | 0 | 0 | 0 | 20
79 | 24.8 | 0 | 4.8 | 0 | 298 | 2.03 | 0.13 | 10.31 | 3.9 | 0.85 | 0 | 0 | 0 | 20
80 | 24.8 | 0 | 4.9 | 0 | 296 | 2.05 | 0.12 | 10.26 | 3.8 | 0.88 | 0 | 0 | 0 | 20
81 | 24.8 | 0 | 4.9 | 0 | 294 | 2 | 0.12 | 10.3 | 3.8 | 0.82 | 0 | 0 | 0 | 20
82 | 24.9 | 0 | 4.9 | 0 | 303 | 2.06 | 0.12 | 10.29 | 3.9 | 0.89 | 0 | 0 | 0 | 20
83 | 24.8 | 0 | 4.9 | 0 | 302 | 2.03 | 0.12 | 10.27 | 3.9 | 0.85 | 0 | 0 | 0 | 20
84 | 24.8 | 0 | 4.9 | 0 | 301 | 2.07 | 0.15 | 10.32 | 3.8 | 0.91 | 0 | 0 | 0 | 20
85 | 24.8 | 0 | 4.9 | 0 | 299 | 1.99 | 0.16 | 10.29 | 3.9 | 0.81 | 0.1 | 0 | 12.35 | 20
86 | 24.8 | 0 | 4.9 | 0 | 297 | 2.01 | 0.16 | 10.28 | 3.9 | 0.83 | 0.1 | 0 | 12.05 | 20
87 | 24.8 | 0 | 4.9 | 0 | 299 | 2.03 | 0.17 | 10.31 | 3.9 | 0.85 | 0.1 | 0 | 11.76 | 20
88 | 24.9 | 0 | 4.9 | 0 | 304 | 2.05 | 0.17 | 10.28 | 3.9 | 0.88 | 0.1 | 0 | 11.36 | 20
89 | 24.9 | 0 | 4.9 | 0 | 303 | 2.09 | 0.18 | 10.28 | 3.8 | 0.93 | 0.1 | 0 | 10.75 | 20
90 | 24.9 | 0 | 4.9 | 0 | 302 | 2.15 | 0.19 | 10.32 | 3.7 | 1.01 | 0.1 | 0 | 9.9 | 20
91 | 24.9 | 0 | 4.9 | 0 | 301 | 2.15 | 0.2 | 10.3 | 3.7 | 1.02 | 0.1 | 0 | 9.8 | 30
92 | 24.9 | 0 | 5 | 0 | 305 | 2.24 | 0.22 | 10.68 | 3.6 | 1.14 | 0.1 | 0 | 8.77 | 30
93 | 24.9 | 0 | 5.4 | 0 | 327 | 2.97 | 0.34 | 11.04 | 2.9 | 2.69 | 0.1 | 0 | 3.72 | 30
94 | 24.9 | 0 | 5.9 | 0 | 352 | 3.34 | 0.45 | 11.13 | 2.8 | 3.8 | 0.2 | 0 | 5.26 | 30
95 | 24.9 | 0 | 6.4 | 0 | 376 | 3.31 | 0.56 | 11.14 | 3 | 3.71 | 0.2 | 0 | 5.39 | 30
96 | 24.9 | 0 | 6.8 | 0 | 393 | 3.35 | 0.63 | 10.99 | 3.1 | 3.83 | 0.3 | 0 | 7.83 | 30
97 | 24.9 | 0 | 7.2 | 0 | 419 | 3.38 | 0.69 | 10.9 | 3.2 | 3.94 | 0.3 | 0 | 7.61 | 30
98 | 24.9 | 0 | 7.5 | 0 | 431 | 3.24 | 0.77 | 10.89 | 3.5 | 3.48 | 0.3 | 0 | 8.62 | 30
99 | 24.9 | 0 | 7.8 | 0 | 443 | 3.18 | 0.82 | 11 | 3.6 | 3.27 | 0.4 | 0 | 12.23 | 30
100 | 24.9 | 0 | 8 | 0 | 455 | 3.33 | 0.85 | 11.06 | 3.6 | 3.77 | 0.4 | 0 | 10.61 | 30
101 | 24.9 | 0 | 8.2 | 0 | 467 | 3.29 | 0.9 | 11.11 | 3.7 | 3.64 | 0.4 | 0 | 10.99 | 30
102 | 24.9 | 0 | 8.4 | 0 | 472 | 3.14 | 0.92 | 11.21 | 3.9 | 3.16 | 0.5 | 0 | 15.82 | 30
103 | 24.9 | 0 | 8.5 | 0 | 476 | 3.15 | 0.95 | 11.27 | 4 | 3.18 | 0.5 | 0 | 15.72 | 30
104 | 24.9 | 0 | 8.7 | 0 | 487 | 3.15 | 0.97 | 11.25 | 4 | 3.2 | 0.5 | 0 | 15.63 | 30
105 | 24.9 | 0 | 8.8 | 0 | 491 | 3.17 | 0.99 | 11.29 | 4.1 | 3.25 | 0.5 | 0 | 15.38 | 30
106 | 24.9 | 0 | 8.8 | 0 | 495 | 3.21 | 1 | 11.34 | 4 | 3.37 | 0.5 | 0 | 14.84 | 30
107 | 24.9 | 0 | 8.9 | 0 | 498 | 3.26 | 1.02 | 11.34 | 4 | 3.52 | 0.5 | 0 | 14.2 | 30
108 | 24.9 | 0 | 9 | 0 | 501 | 3.18 | 1.03 | 11.32 | 4.1 | 3.29 | 0.5 | 0 | 15.2 | 30
109 | 24.9 | 0 | 9 | 0 | 502 | 3.14 | 1.01 | 11.29 | 4.2 | 3.15 | 0.5 | 0 | 15.87 | 30
110 | 24.9 | 0 | 9.1 | 0 | 504 | 3.14 | 1.01 | 11.29 | 4.2 | 3.17 | 0.5 | 0 | 15.77 | 30
111 | 24.9 | 0 | 9.1 | 0 | 506 | 3.23 | 0.98 | 11.27 | 4.1 | 3.44 | 0.5 | 0 | 14.53 | 30
112 | 24.9 | 0 | 9.2 | 0 | 512 | 3.22 | 0.96 | 11.21 | 4.2 | 3.4 | 0.5 | 0 | 14.71 | 30
113 | 24.9 | 0 | 9.2 | 0 | 513 | 3.28 | 0.95 | 11.13 | 4.1 | 3.61 | 0.5 | 0 | 13.85 | 30
114 | 24.9 | 0 | 9.2 | 0 | 512 | 3.22 | 0.98 | 11.15 | 4.2 | 3.42 | 0.5 | 0 | 14.62 | 30
115 | 24.9 | 0 | 9.3 | 0 | 511 | 3.23 | 0.95 | 11.19 | 4.1 | 3.45 | 0.5 | 0 | 14.49 | 30
116 | 24.9 | 0 | 9.3 | 0 | 517 | 3.18 | 0.88 | 11.22 | 4.3 | 3.29 | 0.5 | 0 | 15.2 | 30
117 | 24.9 | 0 | 9.3 | 0 | 517 | 3.25 | 0.8 | 11.15 | 4.2 | 3.5 | 0.4 | 0 | 11.43 | 30
118 | 24.9 | 0 | 9.3 | 0 | 515 | 3.26 | 0.81 | 11.19 | 4.1 | 3.54 | 0.4 | 0 | 11.3 | 30
119 | 24.9 | 0 | 9.3 | 0 | 515 | 3.23 | 0.83 | 11.25 | 4.2 | 3.45 | 0.5 | 0 | 14.49 | 30
120 | 24.9 | 0 | 9.3 | 0 | 519 | 3.26 | 0.84 | 11.17 | 4.2 | 3.53 | 0.5 | 0 | 14.16 | 30
121 | 24.9 | 0 | 9.3 | 0 | 516 | 3.26 | 0.85 | 11.19 | 4.2 | 3.52 | 0.5 | 0 | 14.2 | 30
122 | 24.9 | 0 | 9.3 | 0 | 514 | 3.23 | 0.85 | 11.27 | 4.2 | 3.44 | 0.5 | 0 | 14.53 | 30
123 | 24.9 | 0 | 9.3 | 0 | 522 | 3.25 | 0.86 | 11.18 | 4.2 | 3.5 | 0.5 | 0 | 14.29 | 30
124 | 24.9 | 0 | 9.3 | 0 | 518 | 3.24 | 0.88 | 11.2 | 4.2 | 3.46 | 0.5 | 0 | 14.45 | 30
125 | 24.9 | 0 | 9.4 | 0 | 516 | 3.3 | 0.85 | 11.22 | 4.1 | 3.68 | 0.5 | 0 | 13.59 | 30
126 | 24.9 | 0 | 9.4 | 0 | 522 | 3.24 | 0.89 | 11.17 | 4.2 | 3.46 | 0.5 | 0 | 14.45 | 30
127 | 24.9 | 0 | 9.4 | 0 | 519 | 3.17 | 0.9 | 11.08 | 4.3 | 3.25 | 0.5 | 0 | 15.38 | 30
128 | 24.9 | 0 | 9.4 | 0 | 515 | 3.22 | 0.89 | 11.21 | 4.2 | 3.39 | 0.5 | 0 | 14.75 | 30
129 | 24.9 | 0 | 9.4 | 0 | 522 | 3.28 | 0.91 | 11.14 | 4.2 | 3.61 | 0.5 | 0 | 13.85 | 30
130 | 24.9 | 0 | 9.4 | 0 | 519 | 3.26 | 0.91 | 11.06 | 4.2 | 3.53 | 0.5 | 0 | 14.16 | 30
131 | 24.9 | 0 | 9.4 | 0 | 515 | 3.18 | 0.92 | 11.19 | 4.2 | 3.29 | 0.5 | 0 | 15.2 | 30
132 | 24.9 | 0 | 9.4 | 0 | 522 | 3.22 | 0.91 | 11.15 | 4.2 | 3.42 | 0.5 | 0 | 14.62 | 30
133 | 24.9 | 0 | 9.4 | 0 | 520 | 3.14 | 0.92 | 11.12 | 4.3 | 3.17 | 0.5 | 0 | 15.77 | 30
134 | 24.9 | 0 | 9.4 | 0 | 516 | 3.14 | 0.92 | 11.18 | 4.3 | 3.15 | 0.5 | 0 | 15.87 | 30
135 | 24.9 | 0 | 9.4 | 0 | 522 | 3.21 | 0.91 | 11.18 | 4.3 | 3.39 | 0.5 | 0 | 14.75 | 30
136 | 24.9 | 0 | 9.4 | 0 | 519 | 3.21 | 0.91 | 11.11 | 4.2 | 3.37 | 0.5 | 0 | 14.84 | 30
137 | 24.9 | 0 | 9.4 | 0 | 515 | 3.19 | 0.91 | 11.23 | 4.2 | 3.33 | 0.5 | 0 | 15.02 | 30
138 | 24.9 | 0 | 9.4 | 0 | 522 | 3.22 | 0.9 | 11.18 | 4.3 | 3.39 | 0.5 | 0 | 14.75 | 30
139 | 24.9 | 0 | 9.4 | 0 | 519 | 3.21 | 0.93 | 11.14 | 4.2 | 3.39 | 0.5 | 0 | 14.75 | 30
140 | 24.9 | 0 | 9.4 | 0 | 516 | 3.24 | 0.95 | 11.25 | 4.2 | 3.48 | 0.5 | 0 | 14.37 | 30
141 | 24.9 | 0 | 9.4 | 0 | 522 | 3.28 | 0.94 | 11.19 | 4.2 | 3.61 | 0.5 | 0 | 13.85 | 30
142 | 24.9 | 0 | 9.4 | 0 | 519 | 3.31 | 0.94 | 11.18 | 4.1 | 3.69 | 0.5 | 0 | 13.55 | 30
143 | 24.9 | 0 | 9.4 | 0 | 516 | 3.28 | 0.92 | 11.25 | 4.1 | 3.61 | 0.5 | 0 | 13.85 | 30
144 | 24.9 | 0 | 9.4 | 0 | 523 | 3.19 | 0.93 | 11.23 | 4.3 | 3.31 | 0.5 | 0 | 15.11 | 30
145 | 24.9 | 0 | 9.4 | 0 | 519 | 3.17 | 0.92 | 11.11 | 4.3 | 3.25 | 0.5 | 0 | 15.38 | 30
146 | 24.9 | 0 | 9.4 | 0 | 515 | 3.2 | 0.91 | 11.26 | 4.2 | 3.34 | 0.5 | 0 | 14.97 | 30
147 | 24.9 | 0 | 9.4 | 0 | 522 | 3.2 | 0.9 | 11.2 | 4.3 | 3.35 | 0.5 | 0 | 14.93 | 30
148 | 24.9 | 0 | 9.4 | 0 | 519 | 3.24 | 0.92 | 11.2 | 4.2 | 3.48 | 0.5 | 0 | 14.37 | 30
149 | 24.9 | 0 | 9.4 | 0 | 516 | 3.23 | 0.9 | 11.24 | 4.2 | 3.43 | 0.5 | 0 | 14.58 | 30
150 | 24.9 | 0 | 9.4 | 0 | 523 | 3.24 | 0.92 | 11.21 | 4.2 | 3.46 | 0.5 | 0 | 14.45 | 30
151 | 24.9 | 0 | 9.4 | 0 | 518 | 3.21 | 0.9 | 11.15 | 4.2 | 3.36 | 0.5 | 0 | 14.88 | 30
152 | 24.9 | 0 | 9.4 | 0 | 516 | 3.23 | 0.91 | 11.28 | 4.2 | 3.43 | 0.5 | 0 | 14.58 | 30
153 | 24.9 | 0 | 9.4 | 0 | 522 | 3.23 | 0.9 | 11.23 | 4.2 | 3.44 | 0.5 | 0 | 14.53 | 40
154 | 24.9 | 0 | 9.5 | 0 | 524 | 3.39 | 0.95 | 12.14 | 4 | 3.98 | 0.5 | 0 | 12.56 | 40
155 | 24.9 | 0 | 10.1 | 0 | 560 | 3.98 | 1.01 | 12.38 | 3.7 | 6.44 | 0.6 | 0 | 9.32 | 40
156 | 24.9 | 0 | 10.8 | 0 | 596 | 4.13 | 0.98 | 12.11 | 3.8 | 7.18 | 0.6 | 0 | 8.36 | 40
157 | 24.9 | 0 | 11.4 | 0 | 619 | 4.07 | 0.98 | 12.44 | 4 | 6.91 | 0.6 | 0 | 8.68 | 40
158 | 24.9 | 0 | 11.8 | 0 | 638 | 4.09 | 1.11 | 12.73 | 4.1 | 6.98 | 0.7 | 0 | 10.03 | 40
159 | 24.9 | 0 | 12.3 | 0 | 662 | 4.11 | 1.19 | 12.51 | 4.2 | 7.08 | 0.8 | 0 | 11.3 | 40
160 | 24.9 | 0.068 | 12.5 | 0.5 | 674 | 4.14 | 2.05 | 12.23 | 4.3 | 7.24 | 1.4 | 59 | 19.34 | 40
161 | 24.9 | 0.096 | 12.5 | 1.03 | 681 | 4.1 | 2.75 | 12 | 4.3 | 7.06 | 2 | 61 | 28.33 | 40
162 | 24.9 | 0.109 | 12.5 | 1.28 | 684 | 4.11 | 3.15 | 11.84 | 4.4 | 7.11 | 2.3 | 60 | 32.35 | 40
163 | 24.9 | 0.116 | 12.5 | 1.41 | 686 | 4.12 | 3.14 | 12.03 | 4.4 | 7.16 | 2.3 | 64 | 32.12 | 40
164 | 24.9 | 0.119 | 12.5 | 1.47 | 687 | 4.15 | 3.21 | 11.86 | 4.3 | 7.29 | 2.3 | 65 | 31.55 | 40
165 | 24.9 | 0.084 | 12.6 | 1.4 | 688 | 4.16 | 2.23 | 11.94 | 4.3 | 7.34 | 1.6 | 66 | 21.8 | 40
166 | 24.9 | 0.087 | 12.7 | 0.87 | 692 | 4.14 | 3.29 | 11.87 | 4.4 | 7.24 | 2.4 | 46 | 33.15 | 40
167 | 24.9 | 0.093 | 12.7 | 1.35 | 691 | 4.12 | 2.37 | 12 | 4.4 | 7.12 | 1.7 | 69 | 23.88 | 40
168 | 24.9 | 0.095 | 12.7 | 0.97 | 693 | 4.11 | 3.52 | 12.13 | 4.4 | 7.1 | 2.6 | 47 | 36.62 | 40
169 | 24.9 | 0.099 | 12.7 | 1.46 | 692 | 4.12 | 2.55 | 12.17 | 4.4 | 7.12 | 1.9 | 68 | 26.69 | 40
170 | 24.9 | 0.094 | 12.7 | 1.01 | 696 | 4.05 | 3.48 | 12.08 | 4.5 | 6.78 | 2.5 | 47 | 36.87 | 40
171 | 24.9 | 0.132 | 12.5 | 1.52 | 691 | 4.1 | 3.49 | 11.95 | 4.4 | 7.06 | 2.5 | 65 | 35.41 | 40
172 | 24.9 | 0.125 | 12.5 | 1.61 | 688 | 4.11 | 3.22 | 12.02 | 4.4 | 7.09 | 2.3 | 68 | 32.44 | 40
173 | 24.9 | 0.121 | 12.5 | 1.54 | 687 | 4.06 | 3.28 | 11.97 | 4.4 | 6.84 | 2.4 | 64 | 35.09 | 40
174 | 24.9 | 0.118 | 12.5 | 1.51 | 686 | 4.15 | 3.2 | 11.92 | 4.3 | 7.27 | 2.3 | 64 | 31.64 | 40
175 | 24.9 | 0.114 | 12.5 | 1.45 | 685 | 4.14 | 3.37 | 11.79 | 4.3 | 7.26 | 2.4 | 59 | 33.06 | 40
176 | 25 | 0.079 | 12.6 | 1.33 | 686 | 4.09 | 2.39 | 13.6 | 4.4 | 7 | 1.7 | 58 | 24.29 | 40
177 | 24.9 | 0.077 | 12.7 | 0.78 | 689 | 4.11 | 3.12 | 13.72 | 4.4 | 7.09 | 2.3 | 44 | 32.44 | 40
178 | 24.9 | 0.125 | 12.5 | 1.35 | 689 | 4.09 | 3.28 | 12.37 | 4.4 | 6.99 | 2.4 | 66 | 34.33 | 40
179 | 24.9 | 0.125 | 12.5 | 1.57 | 688 | 4.14 | 3.27 | 12.19 | 4.4 | 7.25 | 2.4 | 66 | 33.1 | 40
180 | 24.9 | 0.088 | 12.7 | 1.46 | 690 | 4.15 | 2.23 | 12.16 | 4.3 | 7.32 | 1.6 | 69 | 21.86 | 40
181 | 24.9 | 0.088 | 12.7 | 0.9 | 693 | 4.21 | 3.27 | 12.06 | 4.3 | 7.6 | 2.4 | 47 | 31.58 | 40
182 | 25 | 0.133 | 12.5 | 1.48 | 691 | 4.15 | 3.53 | 11.93 | 4.4 | 7.3 | 2.6 | 65 | 35.62 | 40
183 | 25 | 0.13 | 12.5 | 1.65 | 689 | 4.09 | 3.45 | 11.88 | 4.4 | 6.99 | 2.5 | 65 | 35.77 | 40
184 | 25 | 0.126 | 12.5 | 1.61 | 688 | 4.18 | 3.34 | 11.92 | 4.3 | 7.47 | 2.4 | 66 | 32.13 | 40
185 | 25 | 0.123 | 12.5 | 1.56 | 688 | 4.17 | 3.29 | 11.74 | 4.3 | 7.41 | 2.4 | 65 | 32.39 | 40
186 | 25 | 0.086 | 12.7 | 1.43 | 688 | 4.13 | 2.32 | 11.84 | 4.4 | 7.17 | 1.7 | 65 | 23.71 | 40
187 | 25 | 0.087 | 12.7 | 0.88 | 694 | 4.14 | 3.23 | 11.96 | 4.4 | 7.23 | 2.3 | 47 | 31.81 | 40
188 | 25 | 0.095 | 12.7 | 1.37 | 694 | 4.19 | 2.27 | 12.03 | 4.3 | 7.52 | 1.7 | 73 | 22.61 | 40
189 | 25 | 0.093 | 12.7 | 0.98 | 695 | 4.19 | 3.36 | 11.98 | 4.3 | 7.48 | 2.4 | 48 | 32.09 | 40
190 | 25 | 0.134 | 12.6 | 1.52 | 691 | 4.09 | 3.45 | 12.09 | 4.4 | 6.98 | 2.5 | 67 | 35.82 | 40
191 | 25 | 0.13 | 12.5 | 1.66 | 690 | 4.1 | 3.4 | 11.95 | 4.4 | 7.04 | 2.5 | 67 | 35.51 | 40
192 | 25 | 0.127 | 12.5 | 1.62 | 689 | 4.14 | 3.3 | 12.04 | 4.4 | 7.25 | 2.4 | 67 | 33.1 | 40
193 | 25 | 0.125 | 12.5 | 1.58 | 688 | 4.15 | 3.27 | 12.08 | 4.3 | 7.28 | 2.4 | 66 | 32.97 | 40
194 | 25 | 0.123 | 12.5 | 1.55 | 688 | 4.13 | 3.18 | 12.15 | 4.4 | 7.2 | 2.3 | 68 | 31.94 | 40
195 | 25 | 0.085 | 12.7 | 1.44 | 688 | 4.16 | 2.15 | 12.07 | 4.3 | 7.34 | 1.6 | 69 | 21.8 | 40
196 | 25 | 0.086 | 12.7 | 0.86 | 692 | 4.16 | 3.32 | 12 | 4.4 | 7.34 | 2.4 | 46 | 32.7 | 40
197 | 25 | 0.133 | 12.6 | 1.48 | 690 | 4.11 | 3.45 | 12.23 | 4.4 | 7.09 | 2.5 | 67 | 35.26 | 40
198 | 25 | 0.13 | 12.5 | 1.65 | 689 | 4.09 | 3.39 | 12.18 | 4.4 | 6.97 | 2.4 | 66 | 34.43 | 40
199 | 25 | 0.126 | 12.5 | 1.6 | 689 | 4.09 | 3.32 | 12.13 | 4.4 | 6.97 | 2.4 | 66 | 34.43 | 40
200 | 25 | 0.125 | 12.5 | 1.57 | 689 | 4.13 | 3.3 | 12.02 | 4.4 | 7.19 | 2.4 | 66 | 33.38 | 40
201 | 25 | 0.087 | 12.7 | 1.46 | 690 | 4.18 | 2.24 | 12.02 | 4.3 | 7.44 | 1.6 | 68 | 21.51 | 40
202 | 25 | 0.089 | 12.7 | 0.9 | 694 | 4.11 | 3.38 | 11.97 | 4.4 | 7.08 | 2.5 | 46 | 35.31 | 40
203 | 25 | 0.096 | 12.7 | 1.4 | 693 | 4.09 | 2.4 | 11.86 | 4.4 | 6.98 | 1.7 | 70 | 24.36 | 40
204 | 25 | 0.089 | 12.7 | 0.96 | 694 | 4.09 | 3.34 | 11.71 | 4.4 | 7 | 2.4 | 47 | 34.29 | 40
205 | 25 | 0.096 | 12.7 | 1.39 | 692 | 4.09 | 2.43 | 11.72 | 4.4 | 7 | 1.8 | 69 | 25.71 | 40
206 | 25 | 0.092 | 12.7 | 0.98 | 693 | 4.07 | 3.29 | 11.78 | 4.5 | 6.88 | 2.4 | 49 | 34.88 | 40
207 | 25 | 0.131 | 12.6 | 1.49 | 690 | 4.1 | 3.34 | 11.8 | 4.4 | 7.03 | 2.4 | 68 | 34.14 | 40
208 | 25 | 0.125 | 12.5 | 1.61 | 688 | 4.1 | 3.11 | 12.01 | 4.4 | 7.01 | 2.2 | 70 | 31.38 | 40
209 | 25 | 0.123 | 12.5 | 1.55 | 688 | 4.07 | 3.11 | 11.81 | 4.4 | 6.91 | 2.2 | 69 | 31.84 | 40
210 | 25 | 0.12 | 12.5 | 1.53 | 687 | 4.07 | 3.09 | 11.9 | 4.4 | 6.87 | 2.2 | 68 | 32.02 | 40
211 | 25 | 0.119 | 12.5 | 1.5 | 688 | 4.08 | 3.14 | 11.98 | 4.4 | 6.92 | 2.3 | 66 | 33.24 | 40
212 | 25 | 0.12 | 12.5 | 1.5 | 688 | 4.14 | 3.16 | 12.09 | 4.3 | 7.24 | 2.3 | 66 | 31.77 | 40
213 | 25 | 0.12 | 12.5 | 1.5 | 688 | 4.13 | 3.07 | 11.96 | 4.4 | 7.18 | 2.2 | 68 | 30.64 | 40
214 | 25 | 0.085 | 12.7 | 1.41 | 689 | 4.11 | 2.11 | 12 | 4.4 | 7.1 | 1.5 | 71 | 21.13 | 50
215 | 25 | 0.111 | 12.7 | 0.93 | 703 | 4.2 | 4.6 | 13.16 | 4.4 | 7.57 | 3.4 | 42 | 44.91 | 50
216 | 25 | 0.27 | 12.6 | 2.41 | 729 | 4.8 | 7.26 | 13.45 | 4 | 11.27 | 5.5 | 62 | 48.8 | 50
217 | 25 | 0.336 | 12.7 | 3.86 | 742 | 5.01 | 8.69 | 13.2 | 3.9 | 12.81 | 6.8 | 63 | 53.08 | 50
218 | 25 | 0.361 | 12.7 | 4.42 | 748 | 4.96 | 9.07 | 13.26 | 3.9 | 12.44 | 7.1 | 64 | 57.07 | 50
219 | 25 | 0.374 | 12.7 | 4.66 | 751 | 4.93 | 9.24 | 13.25 | 4 | 12.27 | 7.3 | 65 | 59.49 | 50
220 | 25 | 0.38 | 12.7 | 4.79 | 752 | 4.93 | 9.36 | 13.07 | 4 | 12.22 | 7.4 | 65 | 60.56 | 50
221 | 25 | 0.379 | 12.7 | 4.82 | 752 | 5.04 | 9.18 | 13.14 | 3.9 | 13.08 | 7.2 | 67 | 55.05 | 50
222 | 25 | 0.384 | 12.7 | 4.85 | 754 | 5.02 | 9.35 | 13.12 | 3.9 | 12.94 | 7.4 | 66 | 57.19 | 50
223 | 25 | 0.383 | 12.7 | 4.88 | 753 | 4.95 | 9.32 | 13.44 | 4 | 12.39 | 7.3 | 66 | 58.92 | 50
224 | 25 | 0.384 | 12.7 | 4.87 | 754 | 5.06 | 9.5 | 13.39 | 3.9 | 13.21 | 7.5 | 65 | 56.78 | 50
225 | 25 | 0.383 | 12.7 | 4.89 | 753 | 5.1 | 9.41 | 13.2 | 3.9 | 13.51 | 7.4 | 66 | 54.77 | 50
226 | 25 | 0.382 | 12.7 | 4.86 | 753 | 5.02 | 9.32 | 13.23 | 3.9 | 12.95 | 7.3 | 66 | 56.37 | 50
227 | 25 | 0.38 | 12.7 | 4.85 | 753 | 4.92 | 9.23 | 13.3 | 4 | 12.18 | 7.3 | 66 | 59.93 | 50
228 | 25 | 0.381 | 12.7 | 4.84 | 753 | 4.9 | 9.35 | 13.31 | 4 | 11.98 | 7.4 | 66 | 61.77 | 50
229 | 25 | 0.382 | 12.7 | 4.86 | 753 | 4.83 | 9.3 | 13.49 | 4.1 | 11.5 | 7.3 | 66 | 63.48 | 50
230 | 25 | 0.381 | 12.7 | 4.86 | 753 | 4.87 | 9.37 | 13.37 | 4 | 11.79 | 7.4 | 66 | 62.77 | 50
231 | 25 | 0.383 | 12.7 | 4.86 | 755 | 4.93 | 9.28 | 13.41 | 4 | 12.27 | 7.3 | 66 | 59.49 | 50
232 | 25 | 0.384 | 12.7 | 4.89 | 755 | 4.98 | 9.33 | 13.25 | 4 | 12.58 | 7.4 | 66 | 58.82 | 50
233 | 25 | 0.383 | 12.7 | 4.89 | 755 | 5.01 | 9.38 | 13.12 | 3.9 | 12.82 | 7.4 | 66 | 57.72 | 50
234 | 25 | 0.385 | 12.7 | 4.89 | 755 | 5.07 | -10.34 | 11.52 | 3.9 | 13.34 | 0 | 0 | 0 | 50
235 | 25 | 0.378 | 12.7 | 4.88 | 751 | 5.02 | -81.31 | 12.28 | 3.9 | 12.88 | 0 | 0 | 0 | 50
236 | 25 | 0.371 | 12.7 | 4.76 | 752 | 4.97 | 8.69 | 13.1 | 4 | 12.55 | 6.8 | 69 | 54.18 | 50
237 | 25 | 0.377 | 12.7 | 4.75 | 753 | 5.05 | 8.95 | 13.36 | 3.9 | 13.13 | 7.1 | 68 | 54.07 | 50
238 | 25 | 0.385 | 12.7 | 4.86 | 755 | 5.02 | 9.18 | 13.22 | 3.9 | 12.93 | 7.3 | 68 | 56.46 | 50
239 | 25 | 0.386 | 12.8 | 4.92 | 755 | 4.98 | 9.05 | 13.24 | 4 | 12.64 | 7.2 | 69 | 56.96 | 50
240 | 25 | 0.387 | 12.8 | 4.93 | 755 | 4.96 | 9.12 | 13.24 | 4 | 12.45 | 7.2 | 68 | 57.83 | 50
241 | 25 | 0.384 | 12.8 | 4.92 | 754 | 4.99 | 9.05 | 13.31 | 4 | 12.71 | 7.1 | 69 | 55.86 | 50
242 | 25 | 0.385 | 12.8 | 4.9 | 755 | 4.96 | 9.19 | 13.41 | 4 | 12.43 | 7.3 | 67 | 58.73 | 50
243 | 25 | 0.381 | 12.8 | 4.89 | 755 | 4.92 | 8.96 | 13.56 | 4 | 12.16 | 7.1 | 69 | 58.39 | 50
244 | 25 | 0.381 | 12.8 | 4.85 | 755 | 4.93 | 9.21 | 13.61 | 4 | 12.24 | 7.2 | 67 | 58.82 | 50
245 | 25 | 0.383 | 12.8 | 4.87 | 756 | 5.01 | 9.3 | 13.4 | 4 | 12.8 | 7.4 | 66 | 57.81 | 50
246 | 25 | 0.382 | 12.8 | 4.88 | 755 | 4.96 | 9.3 | 13.33 | 4 | 12.45 | 7.3 | 66 | 58.63 | 50
247 | 25 | 0.384 | 12.8 | 4.89 | 755 | 4.93 | 9.48 | 13.1 | 4 | 13.1 | 7.5 | 65 | 57.25 | 50
248 | 25 | 0.385 | 12.8 | 4.91 | 755 | 4.89 | 9.53 | 13 | 4 | 11.92 | 7.5 | 65 | 62.92 | 50
249 | 25 | 0.387 | 12.8 | 4.93 | 756 | 4.94 | 9.47 | 12.99 | 4 | 12.32 | 7.5 | 66 | 60.88 | 50
250 | 25 | 0.385 | 12.8 | 4.94 | 755 | 4.97 | 9.24 | 13.08 | 4 | 12.57 | 7.3 | 67 | 58.07 | 50
251 | 25 | 0.381 | 12.8 | 4.89 | 754 | 4.97 | 9.16 | 13.14 | 4 | 12.53 | 7.2 | 67 | 57.46 | 50
252 | 25 | 0.38 | 12.8 | 4.86 | 755 | 5.01 | 9.23 | 13.31 | 4 | 12.81 | 7.3 | 67 | 56.99 | 50
253 | 25 | 0.383 | 12.8 | 4.87 | 757 | 5.03 | 9.47 | 13.38 | 3.9 | 12.99 | 7.5 | 65 | 57.74 | 50
254 | 25 | 0.38 | 12.8 | 4.88 | 755 | 5 | 9.38 | 13.4 | 4 | 12.75 | 7.4 | 65 | 58.04 | 50
255 | 25 | 0.378 | 12.8 | 4.82 | 754 | 5.04 | 9.46 | 13.44 | 3.9 | 13.06 | 7.5 | 65 | 57.43 | 50
256 | 25 | 0.383 | 12.8 | 4.87 | 755 | 5.01 | 9.55 | 13.26 | 4 | 12.8 | 7.6 | 65 | 59.38 | 50
257 | 25 | 0.384 | 12.8 | 4.9 | 755 | 4.98 | 9.57 | 13.28 | 4 | 12.62 | 7.6 | 65 | 60.22 | 50
258 | 25 | 0.382 | 12.8 | 4.89 | 755 | 4.92 | 9.44 | 13.31 | 4 | 12.13 | 7.5 | 65 | 61.83 | 50
259 | 25 | 0.38 | 12.8 | 4.86 | 755 | 4.92 | 9.5 | 13.35 | 4 | 12.8 | 7.5 | 65 | 58.59 | 50
260 | 25 | 0.386 | 12.8 | 4.89 | 756 | 5 | 9.61 | 13.18 | 4 | 12.78 | 7.6 | 65 | 59.47 | 50
261 | 25 | 0.389 | 12.8 | 4.95 | 757 | 4.95 | 9.65 | 13.11 | 4 | 12.41 | 7.6 | 65 | 61.24 | 50
262 | 25 | 0.386 | 12.8 | 4.96 | 758 | 4.89 | 9.46 | 13.11 | 4.1 | 11.94 | 7.5 | 66 | 62.81 | 50
263 | 25 | 0.381 | 12.8 | 4.91 | 756 | 4.92 | 9.14 | 13.25 | 4 | 12.2 | 7.2 | 67 | 59.02 | 50
264 | 25 | 0.381 | 12.8 | 4.87 | 756 | 4.9 | 9.28 | 13.2 | 4 | 12.04 | 7.4 | 66 | 61.46 | 50
265 | 25 | 0.386 | 12.8 | 4.9 | 757 | 4.87 | 9.54 | 13.25 | 4.1 | 11.79 | 7.6 | 65 | 64.46 | 50
266 | 25 | 0.383 | 12.8 | 4.92 | 756 | 4.96 | 9.52 | 13.3 | 4 | 12.48 | 7.5 | 65 | 60.1 | 50
267 | 25 | 0.38 | 12.8 | 4.87 | 755 | 5.05 | 9.44 | 13.22 | 3.9 | 13.15 | 7.5 | 65 | 57.03 | 50
268 | 25 | 0.383 | 12.8 | 4.88 | 756 | 4.99 | 9.57 | 13.24 | 4 | 12.69 | 7.6 | 65 | 59.89 | 50
269 | 25 | 0.385 | 12.8 | 4.91 | 756 | 4.99 | 9.43 | 13.48 | 4 | 12.68 | 7.5 | 66 | 59.15 | 50
270 | 25 | 0.384 | 12.8 | 4.92 | 758 | 4.98 | 9.15 | 13.56 | 4 | 12.62 | 7.3 | 68 | 57.84 | 50
271 | 25 | 0.387 | 12.8 | 4.93 | 759 | 4.97 | 9.32 | 13.38 | 4 | 12.52 | 7.4 | 67 | 59.11 | 50
272 | 25 | 0.383 | 12.8 | 4.94 | 757 | 4.9 | 9.41 | 13.22 | 4 | 12.04 | 7.5 | 66 | 62.29 | 50
273 | 25 | 0.382 | 12.8 | 4.89 | 756 | 4.91 | 9.49 | 13.03 | 4 | 12.09 | 7.5 | 65 | 62.03 | 50
274 | 25 | 0.379 | 12.8 | 4.87 | 756 | 4.99 | 9.37 | 12.96 | 4 | 12.67 | 7.4 | 65 | 58.41 | 50
275 | 25 | 0.38 | 12.8 | 4.85 | 756 | 4.95 | 9.34 | 13.14 | 4 | 12.38 | 7.4 | 66 | 59.77 | 50
276 | 25 | 0.383 | 12.8 | 4.88 | 756 | 4.99 | 9.13 | 13.18 | 4 | 12.71 | 7.2 | 68 | 56.65 | 50
277 | 25 | 0.385 | 12.8 | 4.91 | 756 | 5.04 | 9.34 | 13.21 | 3.9 | 13.1 | 7.4 | 67 | 56.49 | 50
278 | 25 | 0.384 | 12.8 | 4.92 | 758 | 5.01 | 9.29 | 13.34 | 4 | 12.83 | 7.4 | 67 | 57.68 | 50
279 | 25 | 0.384 | 12.8 | 4.91 | 758 | 5.06 | 9.39 | 13.37 | 3.9 | 13.21 | 7.5 | 66 | 56.78 | 50
280 | 25 | 0.383 | 12.8 | 4.91 | 758 | 5.07 | 9.67 | 13.35 | 3.9 | 13.29 | 7.7 | 64 | 57.94 | 50
281 | 25 | 0.385 | 12.8 | 4.92 | 758 | 5.15 | 9.65 | 13.32 | 3.9 | 13.95 | 7.7 | 64 | 55.2 | 50
282 | 25 | 0.386 | 12.8 | 4.93 | 757 | 5.07 | 9.15 | 13.65 | 3.9 | 13.3 | 7.3 | 68 | 54.89 | 60
283 | 25 | 0.436 | 12.8 | 5.09 | 771 | 5.22 | 11.39 | 14.53 | 3.9 | 14.48 | 9.2 | 61 | 63.54 | 60
284 | 25 | 0.587 | 12.9 | 6.5 | 808 | 5.99 | 14.94 | 14.59 | 3.5 | 21.92 | 12.6 | 60 | 57.48 | 60
285 | 25 | 0.674 | 13 | 8.19 | 826 | 6.11 | 16.71 | 14.52 | 3.5 | 25.3 | 14.5 | 60 | 57.31 | 60
286 | 25 | 0.701 | 13 | 8.97 | 830 | 5.96 | 16.89 | 14.22 | 3.6 | 21.62 | 14.7 | 62 | 67.99 | 60
287 | 25 | 0.708 | 13 | 9.16 | 829 | 5.94 | 16.98 | 14.23 | 3.7 | 25.2 | 14.7 | 62 | 58.33 | 60
288 | 25 | 0.712 | 13 | 9.24 | 835 | 5.98 | 16.95 | 14.41 | 3.7 | 25.9 | 14.8 | 63 | 57.14 | 60
289 | 25 | 0.716 | 13 | 9.3 | 834 | 6.03 | 17.18 | 14.32 | 3.6 | 26 | 15 | 62 | 57.69 | 60
290 | 25 | 0.719 | 13 | 9.37 | 832 | 6.02 | 17.15 | 14.38 | 3.6 | 25.3 | 14.9 | 63 | 58.89 | 60
291 | 25 | 0.716 | 13 | 9.36 | 836 | 6 | 17.12 | 14.66 | 3.6 | 25.4 | 15 | 62 | 59.06 | 60
292 | 25 | 0.715 | 13 | 9.33 | 834 | 5.95 | 17.35 | 14.52 | 3.7 | 26.1 | 15.1 | 62 | 57.85 | 60
293 | 25 | 0.719 | 13.1 | 9.36 | 833 | 6 | 17.2 | 14.54 | 3.6 | 25.4 | 15 | 63 | 59.06 | 60
294 | 25 | 0.716 | 13.1 | 9.37 | 837 | 6.12 | 17.15 | 14.79 | 3.6 | 24.3 | 15 | 62 | 61.73 | 60
295 | 25 | 0.712 | 13.1 | 9.33 | 834 | 6.06 | 17.07 | 14.58 | 3.6 | 23.2 | 14.9 | 62 | 64.22 | 60
296 | 25 | 0.713 | 13.1 | 9.3 | 833 | 5.95 | 16.9 | 14.6 | 3.7 | 21.5 | 14.7 | 63 | 68.37 | 60
297 | 25 | 0.714 | 13.1 | 9.33 | 837 | 5.93 | 16.99 | 14.58 | 3.7 | 21.28 | 14.2 | 63 | 66.73 | 60
298 | 25 | 0.713 | 13.1 | 9.32 | 834 | 5.97 | 17.02 | 14.31 | 3.7 | 25 | 14.9 | 63 | 59.59 | 60
299 | 25 | 0.718 | 13.1 | 9.34 | 836 | 5.98 | 16.93 | 14.49 | 3.7 | 25.76 | 14.8 | 63 | 57.46 | 60
300 | 25 | 0.718 | 13.1 | 9.4 | 837 | 5.84 | 17.08 | 14.34 | 3.7 | 25.07 | 15 | 63 | 59.84 | 60
301 | 25 | 0.714 | 13.1 | 9.37 | 833 | 5.85 | 16.94 | 14.21 | 3.7 | 23.8 | 14.8 | 63 | 62.18 | 60
302 | 25 | 0.714 | 13.1 | 9.33 | 837 | 5.92 | 16.85 | 14.47 | 3.7 | 25.91 | 14.8 | 63 | 57.13 | 60
303 | 25 | 0.71 | 13.1 | 9.33 | 835 | 6 | 16.87 | 14.43 | 3.6 | 27 | 14.7 | 63 | 54.44 | 60
304 | 25 | 0.711 | 13.1 | 9.28 | 833 | 6.01 | 16.84 | 14.43 | 3.6 | 25.63 | 14.7 | 63 | 57.36 | 60
305 | 25 | 0.716 | 13.1 | 9.34 | 839 | 6.02 | 17.02 | 14.74 | 3.6 | 25.89 | 15 | 63 | 57.95 | 60
306 | 25 | 0.721 | 13.1 | 9.4 | 837 | 5.99 | 17.24 | 14.61 | 3.7 | 26.2 | 15.1 | 62 | 57.63 | 60
307 | 25 | 0.721 | 13.1 | 9.45 | 837 | 6.01 | 17.02 | 14.61 | 3.6 | 25.36 | 14.9 | 63 | 58.75 | 60
308 | 25.1 | 0.722 | 13.1 | 9.45 | 839 | 5.94 | 17.21 | 14.74 | 3.7 | 25.64 | 15.1 | 63 | 58.9 | 60
309 | 25 | 0.724 | 13.1 | 9.48 | 836 | 5.99 | 17.24 | 14.63 | 3.7 | 25.72 | 15.1 | 63 | 58.7 | 60
310 | 25.1 | 0.715 | 13.1 | 9.46 | 839 | 6.03 | 16.69 | 14.68 | 3.6 | 25.84 | 14.7 | 64 | 56.88 | 60
311 | 25.1 | 0.711 | 13.1 | 9.32 | 836 | 6.02 | 16.98 | 14.38 | 3.6 | 25.18 | 14.9 | 63 | 59.17 | 60
312 | 25.1 | 0.714 | 13.1 | 9.33 | 836 | 6.02 | 16.89 | 14.39 | 3.6 | 26.1 | 14.8 | 63 | 56.7 | 60
313 | 25.1 | 0.716 | 13.1 | 9.38 | 839 | 5.96 | 16.96 | 14.36 | 3.7 | 24.8 | 14.9 | 63 | 60.08 | 60
314 | 25.1 | 0.716 | 13.1 | 9.39 | 836 | 5.95 | 16.99 | 14.23 | 3.7 | 25.84 | 14.9 | 63 | 57.66 | 60
315 | 25.1 | 0.718 | 13.1 | 9.4 | 840 | 5.9 | 17.05 | 14.39 | 3.7 | 25.71 | 15 | 63 | 58.33 | 60
316 | 25.1 | 0.711 | 13.1 | 9.4 | 836 | 5.95 | 17.01 | 14.31 | 3.7 | 25.97 | 14.9 | 63 | 57.38 | 60
317 | 25.1 | 0.711 | 13.1 | 9.3 | 835 | 5.92 | 16.9 | 14.37 | 3.7 | 25.32 | 14.8 | 63 | 58.45 | 60
318 | 25.1 | 0.713 | 13.1 | 9.35 | 839 | 5.89 | 16.98 | 14.49 | 3.7 | 24.7 | 14.9 | 63 | 60.32 | 60
319 | 25.1 | 0.71 | 13.1 | 9.33 | 835 | 5.82 | 16.86 | 14.51 | 3.8 | 25.28 | 14.7 | 63 | 58.14 | 60
320 | 25.1 | 0.713 | 13.1 | 9.33 | 838 | 5.91 | 16.82 | 14.59 | 3.7 | 25.6 | 14.8 | 63 | 57.8 | 60
321 | 25.1 | 0.71 | 13.1 | 9.34 | 837 | 6 | 16.92 | 14.51 | 3.7 | 25.63 | 14.8 | 63 | 57.75 | 60
322 | 25.1 | 0.71 | 13.1 | 9.32 | 835 | 5.99 | 16.73 | 14.55 | 3.7 | 25.11 | 14.6 | 64 | 58.15 | 60
323 | 25.1 | 0.711 | 13.1 | 9.33 | 840 | 6.02 | 16.67 | 14.62 | 3.7 | 25.53 | 14.7 | 64 | 57.58 | 60
324 | 25.1 | 0.711 | 13.1 | 9.33 | 836 | 5.91 | 16.83 | 14.43 | 3.7 | 25.09 | 14.7 | 63 | 58.59 | 60
325 | 25.1 | 0.711 | 13.1 | 9.34 | 838 | 5.95 | 16.6 | 14.57 | 3.7 | 25.59 | 14.6 | 64 | 57.06 | 60
326 | 25.1 | 0.713 | 13.1 | 9.35 | 839 | 6 | 16.68 | 14.28 | 3.7 | 25.17 | 14.7 | 64 | 58.4 | 60
327 | 25.1 | 0.709 | 13.1 | 9.35 | 835 | 6.01 | 16.57 | 14.2 | 3.6 | 25.45 | 14.5 | 64 | 56.98 | 60
328 | 25.1 | 0.709 | 13.1 | 9.31 | 840 | 5.89 | 16.77 | 14.35 | 3.7 | 24 | 14.2 | 63 | 59.17 | 60
329 | 25.1 | 0.713 | 13.1 | 9.33 | 837 | 5.92 | 16.89 | 14.27 | 3.7 | 25.5 | 14.8 | 63 | 58.04 | 60
330 | 25.1 | 0.713 | 13.1 | 9.38 | 839 | 5.94 | 16.99 | 14.53 | 3.7 | 26.5 | 14.9 | 63 | 56.23 | 60
331 | 25.1 | 0.716 | 13.1 | 9.39 | 840 | 5.96 | 16.99 | 14.4 | 3.7 | 28.2 | 14.9 | 63 | 52.84 | 60
332 | 25.1 | 0.718 | 13.2 | 9.42 | 838 | 5.99 | 16.75 | 14.58 | 3.7 | 28.4 | 14.7 | 64 | 51.76 | 60
333 | 25.1 | 0.715 | 13.2 | 9.42 | 841 | 6.07 | 16.48 | 14.77 | 3.6 | 29.5 | 14.5 | 65 | 49.15 | 60
334 | 25.1 | 0.718 | 13.2 | 9.44 | 838 | 6.03 | 16.22 | 14.8 | 3.6 | 27.9 | 14.2 | 66 | 50.9 | 70
335 | 25.1 | 0.736 | 13.2 | 9.46 | 848 | 5.99 | 17.35 | 15.81 | 3.7 | 28.98 | 15.4 | 63 | 53.14 | 70
336 | 25.1 | 0.903 | 13.3 | 10.61 | 884 | 6.58 | 21.61 | 16.65 | 3.5 | 29.11 | 19.68 | 60 | 67.6 | 70
337 | 25.1 | 1.03 | 13.4 | 12.89 | 912 | 6.98 | 23.19 | 16.93 | 3.4 | 34.79 | 18.26 | 62 | 52.49 | 70
338 | 25.1 | 1086 | 13.4 | 14.18 | 921 | 7.05 | 24.47 | 16.84 | 3.4 | 35.84 | 18.66 | 62 | 52.08 | 70
339 | 25.1 | 1103 | 13.4 | 14.7 | 924 | 7.06 | 24.92 | 16.91 | 3.4 | 35.94 | 19.27 | 61 | 53.62 | 70
340 | 25.1 | 1111 | 13.4 | 14.86 | 929 | 6.99 | 24.15 | 17.3 | 3.5 | 34.84 | 18.09 | 64 | 51.93 | 70
341 | 25.1 | 1126 | 13.5 | 15.06 | 932 | 6.9 | 24.3 | 17.25 | 3.5 | 33.56 | 19.67 | 64 | 58.61 | 70
342 | 25.1 | 1128 | 13.5 | 15.19 | 933 | 6.93 | 24.12 | 17.09 | 3.5 | 33.96 | 18.33 | 64 | 53.99 | 70
343 | 25.1 | 1.12 | 13.5 | 15.15 | 931 | 6.94 | 24.11 | 17.14 | 3.5 | 34.13 | 19.52 | 64 | 57.2 | 70
344 | 25.1 | 1121 | 13.5 | 15.11 | 932 | 6.88 | 24.24 | 17.15 | 3.5 | 33.25 | 18.64 | 64 | 56.06 | 70
345 | 25.1 | 1119 | 13.5 | 15.11 | 931 | 6.75 | 24.08 | 17.13 | 3.6 | 31.35 | 19.63 | 64 | 62.63 | 70
346 | 25.1 | 1115 | 13.5 | 15.08 | 930 | 6.78 | 23.94 | 17.22 | 3.6 | 31.83 | 18.56 | 65 | 58.31 | 70
347 | 25.1 | 1.11 | 13.5 | 15.01 | 930 | 6.79 | 24.01 | 17.3 | 3.6 | 32 | 19.95 | 64 | 62.34 | 70
348 | 25.1 | 1108 | 13.5 | 14.98 | 931 | 6.77 | 23.91 | 17.34 | 3.6 | 31.69 | 18.44 | 64 | 58.2 | 70
349 | 25.1 | 1.11 | 13.5 | 14.97 | 932 | 6.81 | 23.81 | 17.43 | 3.6 | 32.21 | 19.12 | 65 | 59.36 | 70
350 | 25.1 | 1112 | 13.5 | 15.03 | 932 | 6.84 | 23.77 | 17.44 | 3.6 | 32.65 | 18.02 | 65 | 55.19 | 70
351 | 25.1 | 1109 | 13.5 | 15.03 | 931 | 6.79 | 23.69 | 17.33 | 3.6 | 31.96 | 19.4 | 65 | 60.7 | 70
352 | 25.1 | 1102 | 13.5 | 14.95 | 929 | 6.82 | 23.73 | 17.34 | 3.6 | 32.42 | 18.66 | 65 | 57.57 | 70
353 | 25.1 | 1107 | 13.5 | 14.93 | 931 | 6.86 | 23.9 | 17.32 | 3.6 | 32.99 | 18.58 | 64 | 56.31 | 70
354 | 25.1 | 1112 | 13.5 | 15.04 | 931 | 6.82 | 24.08 | 17.17 | 3.6 | 32.4 | 19.09 | 64 | 58.93 | 70
355 | 25.1 | 1111 | 13.5 | 15.04 | 933 | 6.83 | 24.02 | 17.14 | 3.6 | 32.49 | 19.89 | 64 | 61.23 | 70
356 | 25.1 | 1113 | 13.6 | 15.07 | 934 | 6.79 | 23.99 | 17.09 | 3.6 | 31.96 | 18.85 | 64 | 58.99 | 70
357 | 25.1 | 1108 | 13.6 | 15.06 | 933 | 6.88 | 23.92 | 17.04 | 3.6 | 33.2 | 19.83 | 64 | 59.73 | 70
358 | 25.1 | 1107 | 13.6 | 15.01 | 933 | 6.84 | 23.82 | 17.07 | 3.6 | 32.67 | 18.14 | 65 | 55.52 | 70
359 | 25.1 | 1102 | 13.6 | 14.98 | 932 | 6.89 | 23.57 | 17.12 | 3.5 | 33.4 | 18.27 | 65 | 54.72 | 70
360 | 25.1 | 1105 | 13.6 | 14.95 | 932 | 6.81 | 23.84 | 17.26 | 3.6 | 32.21 | 18.03 | 64 | 55.99 | 70
361 | 25.1 | 1107 | 13.6 | 15.01 | 933 | 6.88 | 23.91 | 17.32 | 3.5 | 33.26 | 19.19 | 64 | 57.71 | 70
362 | 25.1 | 1108 | 13.6 | 15.02 | 933 | 6.92 | 23.93 | 17.44 | 3.5 | 33.85 | 19.56 | 64 | 57.79 | 70
363 | 25.2 | 1116 | 13.6 | 15.08 | 935 | 6.87 | 24.07 | 17.38 | 3.6 | 33.09 | 18.84 | 64 | 56.93 | 70
364 | 25.1 | 1112 | 13.6 | 15.14 | 934 | 6.78 | 23.8 | 17.44 | 3.6 | 31.81 | 18.22 | 65 | 57.29 | 70
365 | 25.1 | 1.11 | 13.6 | 15.09 | 934 | 6.77 | 23.93 | 17.43 | 3.6 | 31.67 | 18.77 | 64 | 59.26 | 70
366 | 25.1 | 1111 | 13.6 | 15.09 | 935 | 6.86 | 24.02 | 17.41 | 3.6 | 33.51 | 19.04 | 64 | 56.82 | 70
367 | 25.2 | 1114 | 13.6 | 15.12 | 936 | 6.93 | 24.08 | 17.36 | 3.5 | 34.03 | 19.76 | 64 | 58.06 | 70
368 | 25.2 | 1113 | 13.6 | 15.14 | 936 | 6.87 | 24.04 | 17.3 | 3.6 | 33.12 | 19.47 | 64 | 58.8 | 70
369 | 25.2 | 1112 | 13.6 | 15.14 | 936 | 6.82 | 24.03 | 17.17 | 3.6 | 32.34 | 19.12 | 64 | 59.12 | 70
370 | 25.2 | 1.11 | 13.6 | 15.1 | 936 | 6.81 | 24.02 | 17.16 | 3.6 | 32.25 | 18.64 | 64 | 57.79 | 70
371 | 25.2 | 1111 | 13.6 | 15.12 | 936 | 6.86 | 24 | 17.06 | 3.6 | 32.95 | 19.97 | 64 | 60.62 | 70
372 | 25.2 | 1107 | 13.6 | 15.1 | 935 | 6.8 | 23.86 | 17.08 | 3.6 | 32.12 | 19.09 | 64 | 59.42 | 70
373 | 25.2 | 1.1 | 13.6 | 15.01 | 933 | 6.78 | 23.6 | 17.15 | 3.6 | 31.87 | 19.48 | 65 | 61.11 | 70
374 | 25.2 | 1097 | 13.6 | 14.93 | 933 | 6.91 | 23.69 | 17.31 | 3.5 | 33.67 | 19.13 | 64 | 56.82 | 70
375 | 25.2 | 1105 | 13.6 | 14.97 | 935 | 6.89 | 23.87 | 17.37 | 3.6 | 33.34 | 19.56 | 64 | 58.66 | 70
376 | 25.2 | 1108 | 13.6 | 15.06 | 936 | 6.81 | 23.87 | 17.39 | 3.6 | 32.19 | 19.68 | 64 | 61.15 | 70
377 | 25.2 | 1111 | 13.6 | 15.12 | 936 | 6.8 | 24.07 | 17.38 | 3.6 | 32.04 | 20.65 | 64 | 64.46 | 70
378 | 25.2 | 1112 | 13.6 | 15.14 | 936 | 6.88 | 23.94 | 17.43 | 3.6 | 33.3 | 19.95 | 65 | 59.9 | 70
379 | 25.2 | 1114 | 13.6 | 15.15 | 937 | 6.89 | 24.19 | 17.43 | 3.6 | 33.45 | 20.32 | 64 | 60.74 | 70
380 | 25.2 | 1.12 | 13.6 | 15.22 | 939 | 6.97 | 24.25 | 17.43 | 3.5 | 34.53 | 20.5 | 64 | 59.36 | 70
381 | 25.2 | 1117 | 13.6 | 15.26 | 938 | 6.93 | 24.07 | 17.38 | 3.5 | 33.94 | 20.72 | 64 | 61.04 | 70
382 | 25.2 | 1122 | 13.6 | 15.24 | 940 | 6.85 | 24.35 | 17.31 | 3.6 | 32.83 | 20.75 | 64 | 63.19 | 70
383 | 25.2 | 1123 | 13.6 | 15.34 | 940 | 6.85 | 24.21 | 17.14 | 3.6 | 32.8 | 19.75 | 64 | 60.22 | 70
384 | 25.2 | 1119 | 13.6 | 15.28 | 939 | 6.73 | 24.21 | 17.14 | 3.7 | 31.15 | 20.8 | 64 | 66.78 | 70
385 | 25.2 | 1.12 | 13.6 | 15.27 | 939 | 6.79 | 24.23 | 17.07 | 3.6 | 31.92 | 19.66 | 64 | 61.58 | 70
386 | 25.2 | 1.11 | 13.6 | 15.23 | 937 | 6.85 | 23.9 | 17.06 | 3.6 | 32.85 | 19.97 | 65 | 60.78 | 70
387 | 25.2 | 1109 | 13.6 | 15.11 | 937 | 6.85 | 24.05 | 17.19 | 3.6 | 32.82 | 19.38 | 64 | 59.06 | 70
388 | 25.2 | 1112 | 13.6 | 15.15 | 938 | 6.87 | 24.15 | 17.28 | 3.6 | 33.17 | 19.04 | 64 | 57.4 | 70
389 | 25.2 | 1113 | 13.6 | 15.18 | 938 | 6.86 | 23.99 | 17.37 | 3.6 | 32.97 | 19.56 | 64 | 59.34 | 70
390 | 25.2 | 1114 | 13.6 | 15.19 | 939 | 6.88 | 24.08 | 17.43 | 3.6 | 33.23 | 19.44 | 64 | 58.5 | 70
391 | 25.2 | 1111 | 13.6 | 15.19 | 938 | 6.89 | 24 | 17.39 | 3.6 | 33.4 | 19.65 | 64 | 58.83 | 70
392 | 25.2 | 1111 | 13.6 | 15.15 | 938 | 6.99 | 23.88 | 17.42 | 3.5 | 34.82 | 20.7 | 65 | 59.44 | 70
393 | 25.2 | 1108 | 13.6 | 15.14 | 938 | 6.99 | 23.87 | 17.48 | 3.5 | 34.89 | 19.81 | 64 | 56.77 | 70
394 | 25.2 | 1109 | 13.6 | 15.13 | 938 | 6.91 | 23.73 | 17.37 | 3.6 | 33.75 | 19.43 | 65 | 57.58 | 70
395 | 25.2 | 1107 | 13.6 | 15.1 | 938 | 6.81 | 23.87 | 17.44 | 3.6 | 32.3 | 20.04 | 64 | 62.05 | 70
396 | 25.2 | 1111 | 13.6 | 15.13 | 938 | 6.76 | 24.03 | 17.36 | 3.6 | 31.54 | 22.63 | 64 | 71.74 | 70
397 | 25.2 | 1111 | 13.6 | 15.16 | 939 | 6.76 | 23.95 | 17.29 | 3.6 | 31.56 | 22.16 | 64 | 70.21 | 70
398 | 25.2 | 1113 | 13.7 | 15.19 | 939 | 6.73 | 24.02 | 17.23 | 3.7 | 31.12 | 21.11 | 64 | 67.84 | 70
399 | 25.2 | 1111 | 13.7 | 15.19 | 938 | 6.82 | 23.96 | 17.17 | 3.6 | 32.45 | 22.9 | 64 | 70.56 | 70
400 | 25.2 | 1109 | 13.7 | 15.15 | 938 | 6.85 | 23.87 | 17.11 | 3.6 | 32.88 | 22.72 | 65 | 69.09 | 70
401 | 25.2 | 1111 | 13.7 | 15.16 | 939 | 6.84 | 23.93 | 17.23 | 3.6 | 32.6 | 22.69 | 65 | 69.59 | 70
402 | 25.2 | 1116 | 13.7 | 15.2 | 940 | 6.86 | 24.1 | 17.24 | 3.6 | 33 | 21.53 | 64 | 65.24 | 70
403 | 25.2 | 1114 | 13.7 | 15.24 | 939 | 6.78 | 23.88 | 17.26 | 3.6 | 31.82 | 23.19 | 65 | 72.89 | 70
404 | 25.2 | 1108 | 13.7 | 15.17 | 938 | 6.85 | 23.91 | 17.35 | 3.6 | 32.8 | 23.7 | 64 | 72.27 | 70
405 | 25.2 | 1111 | 13.7 | 15.14 | 939 | 6.83 | 23.87 | 17.39 | 3.6 | 32.48 | 23.21 | 65 | 71.46 | 70
406 | 25.2 | 1.11 | 13.7 | 15.17 | 939 | 6.87 | 23.92 | 17.43 | 3.6 | 33.13 | 23.72 | 65 | 71.6 | 70
407 | 25.2 | 1112 | 13.7 | 15.18 | 939 | 6.83 | 23.84 | 17.43 | 3.6 | 32.55 | 22.13 | 65 | 67.99 | 70
408 | 25.2 | 1113 | 13.7 | 15.2 | 940 | 6.77 | 23.94 | 17.46 | 3.6 | 31.74 | 24.15 | 65 | 76.09 | 70
409 | 25.2 | 1114 | 13.7 | 15.2 | 940 | 6.75 | 24 | 17.46 | 3.6 | 31.43 | 24.89 | 64 | 79.18 | 70
410 | 25.2 | 1117 | 13.7 | 15.24 | 940 | 6.83 | 24.25 | 17.5 | 3.6 | 32.5 | 24.9 | 64 | 76.62 | 70
411 | 25.2 | 1119 | 13.7 | 15.29 | 941 | 6.92 | 24.26 | 17.47 | 3.6 | 33.78 | 24.79 | 64 | 73.39 | 70
412 | 25.2 | 1113 | 13.7 | 15.28 | 939 | 6.89 | 23.79 | 17.68 | 3.6 | 33.33 | 23.66 | 65 | 70.99 | 70
413 | 25.2 | 1.09 | 13.7 | 15.07 | 935 | 6.84 | 23.3 | 17.85 | 3.6 | 32.66 | 24.99 | 65 | 76.52 | 70
414 | 25.2 | 1076 | 13.6 | 14.78 | 932 | 6.79 | 23.06 | 17.88 | 3.6 | 31.95 | 24.69 | 65 | 77.29 | 70
415 | 25.2 | 1.07 | 13.6 | 14.63 | 930 | 6.8 | 23.03 | 17.96 | 3.6 | 32.1 | 23.05 | 65 | 71.81 | 70
416 | 25.2 | 1064 | 13.6 | 14.54 | 928 | 6.82 | 22.9 | 17.96 | 3.6 | 32.41 | 23.63 | 65 | 72.91 | 70
417 | 25.2 | 1063 | 13.6 | 14.48 | 928 | 6.81 | 22.91 | 18 | 3.6 | 32.26 | 24.32 | 65 | 75.38 | 70
418 | 25.2 | 1063 | 13.6 | 14.49 | 927 | 6.77 | 22.85 | 18.01 | 3.6 | 31.62 | 23.55 | 65 | 74.48 | 70
419 | 25.2 | 1.07 | 13.6 | 14.5 | 931 | 6.67 | 22.99 | 18.1 | 3.7 | 30.32 | 24.59 | 65 | 81.1 | 70
420 | 25.2 | 1079 | 13.6 | 14.66 | 933 | 6.74 | 23.02 | 18.1 | 3.6 | 31.32 | 24.12 | 65 | 77.01 | 70
421 | 25.2 | 1077 | 13.6 | 14.7 | 932 | 6.81 | 23.05 | 18.07 | 3.6 | 32.27 | 23.62 | 65 | 73.18 | 70
422 | 25.2 | 1077 | 13.6 | 14.68 | 932 | 6.77 | 23.08 | 18.1 | 3.6 | 31.64 | 24.41 | 65 | 77.14 | 70
423 | 25.2 | 1076 | 13.6 | 14.69 | 931 | 6.76 | 23.13 | 18.05 | 3.6 | 31.53 | 23.41 | 65 | 74.24 | 70
424 | 25.2 | 1076 | 13.6 | 14.67 | 931 | 6.8 | 23.21 | 18.01 | 3.6 | 32.1 | 23.05 | 65 | 71.81 | 70
425 | 25.2 | 1072 | 13.6 | 14.65 | 930 | 6.72 | 23.18 | 17.92 | 3.6 | 30.95 | 23.67 | 65 | 76.49 | 70
426 | 25.2 | 1085 | 13.6 | 14.63 | 935 | 6.79 | 24.13 | 18.76 | 3.6 | 31.95 | 23.6 | 63 | 73.87 | 80
427 | 25.2 | 1228 | 13.7 | 15.59 | 971 | 7.51 | 27.99 | 19.76 | 3.4 | 43.22 | 26.3 | 59 | 60.85 | 80
428 | 25.2 | 1357 | 13.8 | 17.84 | 997 | 7.78 | 30.25 | 19.91 | 3.4 | 48.08 | 26.12 | 59 | 54.32 | 80
429 | 25.2 | 1415 | 13.9 | 19.25 | 1010 | 7.73 | 31.61 | 20.04 | 3.4 | 47.07 | 26.92 | 59 | 57.2 | 80
430 | 25.2 | 1449 | 14 | 19.97 | 1018 | 7.79 | 32.25 | 20.38 | 3.4 | 48.32 | 26.28 | 59 | 54.39 | 80
431 | 25.2 | 1465 | 14 | 20.4 | 1025 | 7.86 | 32.15 | 20.49 | 3.4 | 49.49 | 26.58 | 60 | 53.72 | 80
432 | 25.2 | 1471 | 14 | 20.59 | 1025 | 7.93 | 32.54 | 20.47 | 3.4 | 50.95 | 26.85 | 59 | 52.7 | 80
433 | 25.2 | 1469 | 14.1 | 20.69 | 1025 | 7.73 | 32.11 | 20.45 | 3.5 | 47.08 | 27.37 | 60 | 58.13 | 80
434 | 25.3 | 1462 | 14.1 | 20.63 | 1027 | 7.67 | 32 | 20.54 | 3.5 | 46.06 | 26.7 | 60 | 57.96 | 80
435 | 25.2 | 1461 | 14.1 | 20.58 | 1025 | 7.7 | 32.55 | 20.5 | 3.5 | 46.64 | 26.38 | 59 | 56.57 | 80
436 | 25.3 | 1462 | 14.1 | 20.61 | 1027 | 7.69 | 32.29 | 20.53 | 3.5 | 46.52 | 27.11 | 59 | 58.29 | 80
437 | 25.3 | 1462 | 14.1 | 20.64 | 1028 | 7.74 | 32.49 | 20.4 | 3.5 | 47.41 | 27.18 | 59 | 57.32 | 80
438 | 25.3 | 1468 | 14.1 | 20.65 | 1026 | 7.76 | 32.61 | 20.27 | 3.5 | 47.7 | 26.85 | 59 | 56.28 | 80
439 | 25.3 | 1.49 | 14.1 | 20.88 | 1030 | 7.76 | 32.21 | 20.25 | 3.5 | 47.67 | 26.39 | 60 | 55.36 | 80
440 | 25.3 | 1481 | 14.1 | 20.94 | 1025 | 7.81 | 32.24 | 20.2 | 3.4 | 48.55 | 26.65 | 60 | 54.9 | 80
441 | 25.3 | 1.48 | 14.1 | 20.85 | 1025 | 7.65 | 32.09 | 20.36 | 3.5 | 45.63 | 26.94 | 61 | 59.03 | 80
442 | 25.3 | 1.48 | 14.1 | 20.85 | 1028 | 7.68 | 32.2 | 20.5 | 3.5 | 46.17 | 27.04 | 60 | 58.58 | 80
443 | 25.3 | 1481 | 14.1 | 20.87 | 1026 | 7.67 | 32.61 | 20.51 | 3.5 | 46.03 | 27.72 | 60 | 60.23 | 80
444 | 25.3 | 1478 | 14.1 | 20.87 | 1026 | 7.68 | 32.22 | 20.65 | 3.5 | 46.29 | 26.68 | 60 | 57.63 | 80
445 | 25.3 | 1475 | 14.1 | 20.84 | 1027 | 7.71 | 32.25 | 20.65 | 3.5 | 46.79 | 27.03 | 60 | 57.78 | 80
446 | 25.3 | 1473 | 14.1 | 20.79 | 1025 | 7.64 | 32.38 | 20.7 | 3.5 | 45.5 | 26.65 | 60 | 58.57 | 80
447 | 25.3 | 1482 | 14.1 | 20.84 | 1029 | 7.65 | 32.37 | 20.87 | 3.5 | 45.68 | 27.3 | 60 | 59.77 | 80
448 | 25.3 | 1484 | 14.1 | 20.97 | 1029 | 7.72 | 32.49 | 20.85 | 3.5 | 46.99 | 27.08 | 60 | 57.63 | 80
449 | 25.3 | 1469 | 14.1 | 20.9 | 1024 | 7.68 | 31.94 | 21.22 | 3.5 | 46.34 | 26.42 | 61 | 57.01 | 80
450 | 25.3 | 1449 | 14.1 | 20.61 | 1023 | 7.65 | 31.78 | 21.24 | 3.5 | 45.66 | 27.51 | 60 | 60.25 | 80
451 | 25.3 | 1433 | 14.1 | 20.34 | 1018 | 7.64 | 31.68 | 21.13 | 3.5 | 45.45 | 27.45 | 60 | 60.4 | 80
452 | 25.3 | 1461 | 14 | 20.42 | 1015 | 7.58 | 30.9 | 20.91 | 3.5 | 44.52 | 26.34 | 62 | 59.16 | 80
453 | 25.3 | 1425 | 14.1 | 20.22 | 1014 | 7.64 | 30.69 | 20.87 | 3.5 | 45.57 | 27.32 | 62 | 59.94 | 80
454 | 25.3 | 1426 | 14.1 | 20.06 | 1015 | 7.67 | 31.11 | 20.88 | 3.5 | 46.06 | 27.09 | 61 | 58.8 | 80
455 | 25.3 | 1425 | 14.1 | 20.06 | 1016 | 7.65 | 31.09 | 20.96 | 3.5 | 45.63 | 27.22 | 61 | 59.65 | 80
456 | 25.3 | 1422 | 14.1 | 20.03 | 1015 | 7.58 | 31.35 | 21.05 | 3.5 | 44.55 | 27.75 | 60 | 62.3 | 80
457 | 25.3 | 1421 | 14.1 | 20 | 1014 | 7.55 | 31.54 | 21.14 | 3.5 | 44.01 | 26.68 | 60 | 60.63 | 80
458 | 25.3 | 1419 | 14.1 | 19.97 | 1013 | 7.58 | 31.21 | 21.15 | 3.5 | 44.55 | 26.46 | 60 | 59.39 | 80
459 | 25.3 | 1416 | 14.1 | 19.94 | 1012 | 7.59 | 31.14 | 21.25 | 3.5 | 44.57 | 26.7 | 60 | 59.91 | 80
460 | 25.3 | 1413 | 14.1 | 19.89 | 1013 | 7.72 | 31.02 | 21.22 | 3.4 | 47.04 | 27.11 | 60 | 57.64 | 80
461 | 25.3 | 1.42 | 14.1 | 19.89 | 1015 | 7.8 | 31.33 | 21.35 | 3.4 | 48.46 | 27.89 | 60 | 57.55 | 80
462 | 25.3 | 1422 | 14.1 | 19.98 | 1015 | 7.77 | 31.65 | 21.31 | 3.4 | 47.85 | 27.48 | 59 | 57.43 | 80
463 | 25.3 | 1426 | 14.1 | 20.02 | 1016 | 7.77 | 31.55 | 21.27 | 3.4 | 47.87 | 26.61 | 60 | 55.6 | 80
464 | 25.3 | 1429 | 14.1 | 20.1 | 1016 | 7.76 | 31.2 | 21.13 | 3.4 | 47.66 | 26.67 | 61 | 55.97 | 80
465 | 25.3 | 1414 | 14.1 | 20.06 | 1015 | 7.74 | 30.69 | 21.04 | 3.4 | 47.42 | 27.68 | 61 | 58.36 | 80
466 | 25.3 | 1454 | 14.1 | 20.2 | 1017 | 7.71 | 31.43 | 20.89 | 3.5 | 46.7 | 26.67 | 61 | 57.11 | 80
467 | 25.3 | 1421 | 14.1 | 20.16 | 1015 | 7.67 | 31.49 | 20.93 | 3.5 | 46.14 | 26.71 | 60 | 57.88 | 80
468 | 25.3 | 1421 | 14.1 | 19.98 | 1015 | 7.66 | 31.79 | 20.99 | 3.5 | 45.96 | 26.21 | 59 | 57.04 | 80
469 | 25.3 | 1.42 | 14.1 | 20 | 1014 | 7.64 | 31.96 | 21.04 | 3.5 | 45.44 | 26.67 | 59 | 58.68 | 80
470 | 25.3 | 1.42 | 14.1 | 19.97 | 1013 | 7.6 | 31.72 | 21.17 | 3.5 | 44.84 | 26.72 | 59 | 59.58 | 80
471 | 25.3 | 1419 | 14.1 | 19.98 | 1015 | 7.6 | 31.38 | 21.14 | 3.5 | 44.87 | 26.78 | 60 | 59.68 | 80
472 | 25.3 | 1415 | 14.1 | 19.93 | 1015 | 7.66 | 31.67 | 21.17 | 3.5 | 45.82 | 26.79 | 59 | 58.46 | 80
473 | 25.3 | 1418 | 14.1 | 19.92 | 1015 | 7.62 | 31.78 | 21.17 | 3.5 | 45.26 | 27.31 | 59 | 60.34 | 80
474 | 25.3 | 1416 | 14.1 | 19.94 | 1014 | 7.62 | 31.63 | 21.12 | 3.5 | 45.21 | 27 | 59 | 59.71 | 80
475 | 25.3 | 1414 | 14.1 | 19.89 | 1013 | 7.66 | 31.64 | 21.14 | 3.5 | 45.89 | 27.5 | 59 | 59.92 | 80
476 | 25.3 | 1421 | 14.1 | 19.93 | 1014 | 7.76 | 31.67 | 21.13 | 3.4 | 47.77 | 27.18 | 59 | 56.89 | 80
477 | 25.3 | 1423 | 14.1 | 20.02 | 1017 | 7.73 | 31.59 | 20.97 | 3.4 | 47.12 | 27.02 | 60 | 57.33 | 80
478 | 25.3 | 1.42 | 14.1 | 20.02 | 1016 | 7.56 | 31.55 | 20.79 | 3.5 | 44.03 | 26.25 | 60 | 59.63 | 80
479 | 25.4 | 1453 | 14 | 20.14 | 1014 | 7.62 | 31.19 | 20.78 | 3.5 | 45.24 | 27.21 | 62 | 60.15 | 80
480 | 25.3 | 1415 | 14.1 | 20.19 | 1013 | 7.64 | 30.75 | 20.96 | 3.5 | 45.6 | 27.48 | 61 | 60.27 | 80
481 | 25.3 | 1413 | 14.1 | 19.87 | 1012 | 7.7 | 30.66 | 21.1 | 3.4 | 46.64 | 28.64 | 61 | 57.89 | 80
482 | 25.4 | 1411 | 14.1 | 19.84 | 1012 | 7.72 | 30.88 | 21.28 | 3.4 | 47.04 | 29.59 | 61 | 56.98 | 80
483 | 25.4 | 1415 | 14.1 | 19.87 | 1015 | 7.7 | 30.6 | 21.25 | 3.5 | 46.58 | 29.45 | 61 | 59.43 | 80
484 | 25.4 | 1417 | 14.1 | 19.9 | 1015 | 7.67 | 31.08 | 21.37 | 3.5 | 46.03 | 28.13 | 60 | 57.65 | 80
485 | 25.4 | 1424 | 14.1 | 19.98 | 1016 | 7.65 | 31.22 | 21.38 | 3.5 | 45.74 | 28.72 | 60 | 58.37 | 80
486 | 25.4 | 1429 | 14.1 | 20.08 | 1017 | 7.69 | 31.27 | 21.28 | 3.5 | 46.43 | 28.83 | 60 | 56.89 | 80
487 | 25.4 | 1427 | 14.1 | 20.11 | 1015 | 7.64 | 31.28 | 21.23 | 3.5 | 45.55 | 29.12 | 60 | 60.11 | 80
488 | 25.4 | 1424 | 14.1 | 20.06 | 1018 | 7.61 | 31.07 | 21.39 | 3.5 | 45.01 | 29.63 | 61 | 59.21 | 90
489 | 25.4 | 1499 | 14.1 | 20.36 | 1037 | 7.93 | 34.6 | 22.72 | 3.4 | 50.95 | 29.15 | 56 | 51.21 | 90
490 | 25.4 | 1.64 | 14.3 | 22.23 | 1069 | 8.51 | 37.28 | 22.99 | 3.3 | 63.03 | 30.11 | 56 | 42.04 | 90
491 | 25.4 | 1718 | 14.4 | 24.08 | 1091 | 8.54 | 38.34 | 23.28 | 3.3 | 63.5 | 30.05 | 57 | 41.9 | 90
492 | 25.4 | 1783 | 14.5 | 25.15 | 1098 | 8.63 | 39.75 | 23.49 | 3.3 | 65.6 | 29.34 | 56 | 39.97 | 90
493 | 25.4 | 1784 | 14.6 | 26.06 | 1109 | 8.63 | 39.21 | 23.8 | 3.4 | 65.68 | 30.03 | 57 | 40.87 | 90
494 | 25.4 | 1786 | 14.7 | 26.12 | 1115 | 8.63 | 39.75 | 24.04 | 3.4 | 65.73 | 29.95 | 57 | 40.94 | 90
495 | 25.4 | 1801 | 14.8 | 26.44 | 1122 | 8.73 | 40.35 | 24.08 | 3.4 | 67.92 | 30.04 | 56 | 38.69 | 90
496 | 25.4 | 1821 | 14.9 | 26.85 | 1129 | 8.63 | 40.81 | 24.16 | 3.4 | 65.63 | 30 | 56 | 40.69 | 90
497 | 25.4 | 1849 | 15 | 27.33 | 1139 | 8.54 | 41.98 | 24.9 | 3.5 | 63.68 | 30.98 | 55 | 41.84 | 90
498 | 25.4 | 1967 | 15.1 | 28.42 | 1156 | 8.4 | 44.8 | 25.41 | 3.6 | 60.53 | 30.45 | 55 | 44 | 90
499 | 25.4 | 2192 | 14.9 | 30.97 | 1166 | 8.39 | 48.03 | 25.39 | 3.6 | 60.27 | 31.03 | 56 | 43.72 | 90
500 | 25.4 | 2392 | 14.7 | 33.96 | 1156 | 8.37 | 49.24 | 25.37 | 3.6 | 59.96 | 30.92 | 59 | 44.85 | 90
501 | 25.4 | 2.47 | 14.5 | 35.47 | 1146 | 8.37 | 49.95 | 25.21 | 3.6 | 59.97 | 30.47 | 60 | 44.15 | 90
502 | 25.4 | 2404 | 14.4 | 35.39 | 1139 | 8.39 | 47.96 | 25.07 | 3.6 | 60.27 | 30.35 | 61 | 43.98 | 90
503 | 25.4 | 2294 | 14.6 | 34 | 1142 | 8.43 | 48.08 | 25.19 | 3.5 | 61.2 | 30.69 | 58 | 42.88 | 90
504 | 25.4 | 2324 | 14.6 | 33.67 | 1144 | 8.37 | 47.99 | 25.36 | 3.6 | 62 | 31.21 | 59 | 42.36 | 90
505 | 25.4 | 2326 | 14.6 | 33.88 | 1144 | 8.38 | 48.44 | 25.55 | 3.6 | 63.22 | 31.89 | 58 | 41.83 | 90
506 | 25.4 | 2324 | 14.6 | 33.89 | 1144 | 8.26 | 48.02 | 25.58 | 3.6 | 64.34 | 32.35 | 59 | 40.57 | 90
507 | 25.4 | 2328 | 14.6 | 33.92 | 1145 | 8.36 | 48.61 | 25.53 | 3.6 | 65.82 | 32.14 | 58 | 40.92 | 90
508 | 25.4 | 2354 | 14.6 | 34.05 | 1145 | 8.5 | 49.18 | 25.56 | 3.5 | 67.37 | 31.6 | 58 | 39.46 | 90
509 | 25.4 | 2374 | 14.5 | 34.48 | 1144 | 8.45 | 48.99 | 25.62 | 3.5 | 69.17 | 32.72 | 59 | 37.95 | 90
510 | 25.4 | 2357 | 14.5 | 34.38 | 1141 | 8.3 | 48.06 | 25.4 | 3.6 | 70.74 | 31.57 | 60 | 38.02 | 90
511 | 25.4 | 2346 | 14.5 | 34.13 | 1139 | 8.26 | 48.38 | 25.25 | 3.6 | 72.63 | 31.86 | 59 | 36.11 | 90
512 | 25.4 | 2348 | 14.5 | 34.04 | 1140 | 8.31 | 47.87 | 25.14 | 3.6 | 74.39 | 32.83 | 60 | 35.8 | 90
513 | 25.4 | 2355 | 14.5 | 34.1 | 1142 | 8.34 | 48.61 | 25.27 | 3.6 | 75.89 | 32.85 | 59 | 34.75 | 90
514 | 25.4 | 2.36 | 14.5 | 34.22 | 1143 | 8.36 | 48.56 | 25.58 | 3.6 | 77.14 | 33.44 | 59 | 35 | 90
515 | 25.4 | 2363 | 14.5 | 34.29 | 1144 | 8.46 | 48.7 | 25.6 | 3.5 | 78.81 | 33.87 | 59 | 33.08 | 90
516 | 25.4 | 2363 | 14.5 | 34.34 | 1144 | 8.31 | 48.72 | 25.57 | 3.6 | 80.72 | 33.5 | 59 | 33.13 | 90
517 | 25.4 | 2351 | 14.5 | 34.25 | 1141 | 8.33 | 48.12 | 25.46 | 3.6 | 82 | 32.37 | 59 | 32.61 | 90
518 | 25.4 | 2343 | 14.5 | 34.08 | 1139 | 8.22 | 48.17 | 25.53 | 3.6 | 83.79 | 33.37 | 59 | 32.08 | 90
519 | 25.4 | 2339 | 14.5 | 33.98 | 1138 | 8.25 | 48.05 | 25.49 | 3.6 | 85.24 | 32.97 | 59 | 31.2 | 90
520 | 25.5 | 2338 | 14.5 | 33.92 | 1138 | 8.3 | 48.55 | 25.35 | 3.6 | 86.75 | 36.34 | 59 | 30.5 | 90
521 | 25.5 | 2339 | 14.5 | 33.94 | 1139 | 8.19 | 48.01 | 25.09 | 3.6 | 88.66 | 35.73 | 59 | 30.27 | 90
522 | 25.5 | 2338 | 14.5 | 33.93 | 1139 | 8.19 | 48.36 | 25.06 | 3.6 | 89.51 | 36.52 | 59 | 64.46 | 90
523 | 25.5 | 2339 | 14.5 | 33.93 | 1140 | 8.29 | 48.09 | 25.25 | 3.6 | 90.2 | 38.79 | 59 | 63.64 | 90
524 | 25.5 | 2343 | 14.5 | 33.97 | 1142 | 8.38 | 48.35 | 25.43 | 3.6 | 90.53 | 38.59 | 59 | 63.85 | 90
525 | 25.5 | 2339 | 14.5 | 33.98 | 1140 | 8.36 | 47.85 | 25.39 | 3.6 | 90.95 | 38.59 | 59 | 62.78 | 90
526 | 25.5 | 2336 | 14.5 | 33.91 | 1140 | 8.4 | 48.05 | 25.39 | 3.6 | 91.67 | 39.39 | 59 | 62.61 | 90
527 | 25.5 | 2342 | 14.5 | 33.94 | 1142 | 8.51 | 48.03 | 25.49 | 3.5 | 92.08 | 38.89 | 59 | 62.34 | 90
528 | 25.5 | 2342 | 14.5 | 34.02 | 1142 | 8.37 | 48.57 | 25.41 | 3.6 | 92.35 | 43.2 | 59 | 62.92 | 90
529 | 25.5 | 2335 | 14.5 | 33.95 | 1140 | 8.31 | 48.13 | 25.41 | 3.6 | 92.51 | 43.07 | 59 | 62.16 | 90
530 | 25.5 | 2338 | 14.5 | 33.91 | 1141 | 8.33 | 48.27 | 25.36 | 3.6 | 92.53 | 42.84 | 59 | 62.36 | 90
531 | 25.5 | 2343 | 14.5 | 33.98 | 1142 | 8.33 | 47.95 | 25.19 | 3.6 | 93.15 | 46.87 | 59 | 61.51 | 90
532 | 25.5 | 2349 | 14.5 | 34.07 | 1144 | 8.36 | 48.62 | 25.17 | 3.6 | 93.89 | 46.23 | 59 | 61.99 | 90
533 | 25.5 | 2373 | 14.5 | 34.24 | 1145 | 8.38 | 48.63 | 25.16 | 3.6 | 93.93 | 45.91 | 59 | 62.07 | 90
534 | 25.5 | 2378 | 14.5 | 34.51 | 1142 | 8.31 | 48.51 | 25.39 | 3.6 | 94.66 | 48.54 | 59 | 61.27 | 90
535 | 25.5 | 2363 | 14.5 | 34.28 | 1140 | 8.27 | 47.96 | 25.41 | 3.6 | 95.6 | 49.58 | 60 | 59.94 | 90
536 | 25.5 | 2354 | 14.5 | 34.12 | 1139 | 8.31 | 48.17 | 25.31 | 3.6 | 96.3 | 51.61 | 59 | 59.6 | 90
537 | 25.5 | 2348 | 14.5 | 34.01 | 1138 | 8.26 | 47.73 | 25.4 | 3.6 | 96.63 | 51.98 | 60 | 58.89 | 90
538 | 25.5 | 2342 | 14.5 | 33.91 | 1140 | 8.31 | 48.13 | 25.34 | 3.6 | 96.71 | 52.37 | 59 | 59.46 | 90
539 | 25.5 | 2329 | 14.5 | 33.86 | 1139 | 8.32 | 47.84 | 25.36 | 3.6 | 97.21 | 55.01 | 59 | 58.74 | 90
540 | 25.5 | 2325 | 14.5 | 33.7 | 1140 | 8.35 | 47.79 | 25.34 | 3.6 | 98.1 | 54.95 | 59 | 58.21 | 90
541 | 25.5 | 2326 | 14.5 | 33.74 | 1141 | 8.38 | 48.34 | 25.07 | 3.6 | 98.16 | 58.22 | 58 | 58.89 | 90
542 | 25.5 | 2329 | 14.5 | 33.76 | 1143 | 8.34 | 48.24 | 25.16 | 3.6 | 98.28 | 57.91 | 59 | 58.71 | 90
543 | 25.5 | 2335 | 14.5 | 33.89 | 1144 | 8.39 | 48.7 | 25.21 | 3.6 | 99.14 | 57.67 | 58 | 58.91 | 90
544 | 25.5 | 2331 | 14.5 | 33.91 | 1143 | 8.35 | 47.96 | 25.45 | 3.6 | 99.95 | 57.9 | 59 | 57.43 | 90
545 | 25.5 | 2333 | 14.5 | 33.9 | 1146 | 8.42 | 48.37 | 25.56 | 3.6 | 100.86 | 58.04 | 58 | 57.51 | 90
546 | 25.5 | 2336 | 14.5 | 33.93 | 1147 | 8.43 | 48.41 | 25.56 | 3.6 | 101.05 | 58.12 | 58 | 57.5 | 90
547 | 25.5 | 2369 | 14.5 | 34.18 | 1146 | 8.34 | 48.81 | 25.39 | 3.6 | 101.6 | 58.6 | 59 | 57.68 | 90
548 | 25.5 | 2365 | 14.5 | 34.34 | 1144 | 8.28 | 48.16 | 25.45 | 3.6 | 102.44 | 57.7 | 59 | 56.33 | 90
549 | 25.5 | 2.36 | 14.5 | 34.22 | 1144 | 8.36 | 48.43 | 25.42 | 3.6 | 103.05 | 58 | 59 | 56.28 | 90
550 | 25.5 | 2365 | 14.5 | 34.24 | 1144 | 8.4 | 48.34 | 25.31 | 3.6 | 103.86 | 57.9 | 59 | 55.75 | 90
551 | 25.5 | 2363 | 14.5 | 34.26 | 1144 | 8.41 | 48.53 | 25.13 | 3.6 | 104 | 58.2 | 59 | 55.96 | 90
552 | 25.5 | 2359 | 14.5 | 34.18 | 1145 | 8.48 | 48.18 | 25.27 | 3.5 | 104.87 | 57.8 | 59 | 55.11 | 90
553 | 25.5 | 2362 | 14.5 | 34.18 | 1145 | 8.45 | 48.58 | 25.39 | 3.5 | 104.99 | 58.3 | 59 | 55.53 | 90
554 | 25.5 | 2366 | 14.5 | 34.23 | 1146 | 8.42 | 48.44 | 25.53 | 3.6 | 105.79 | 58.1 | 59 | 54.92 | 90
555 | 25.5 | 2366 | 14.5 | 34.27 | 1147 | 8.46 | 48.92 | 25.46 | 3.5 | 105.85 | 58.7 | 58 | 55.45 | 90
556 | 25.5 | 2367 | 14.5 | 34.31 | 1146 | 8.46 | 48.63 | 25.46 | 3.5 | 106.77 | 58.4 | 59 | 54.7 | 90
557 | 25.5 | 2366 | 14.5 | 34.29 | 1146 | 8.39 | 48.61 | 25.41 | 3.6 | 107.58 | 58.4 | 59 | 54.28 | 90
558 | 25.5 | 2364 | 14.5 | 34.27 | 1148 | 8.31 | 48.18 | 25.39 | 3.6 | 108.53 | 57.9 | 59 | 53.35 | 90
559 | 25.5 | 2362 | 14.5 | 34.25 | 1147 | 8.28 | 48.42 | 25.37 | 3.6 | 109.17 | 58.1 | 59 | 53.22 | 90
560 | 25.5 | 2359 | 14.5 | 34.19 | 1145 | 8.33 | 48.79 | 25.17 | 3.6 | 109.53 | 58.5 | 58 | 53.41 | 90
561 | 25.5 | 2357 | 14.5 | 34.16 | 1145 | 8.34 | 48.5 | 25.1 | 3.6 | 110.29 | 58.1 | 59 | 52.68 | 90
562 | 25.5 | 2353 | 14.5 | 34.1 | 1143 | 8.36 | 48.44 | 25.16 | 3.6 | 110.66 | 58 | 59 | 52.41 | 90
563 | 25.5 | 2325 | 14.5 | 33.91 | 1143 | 8.35 | 47.76 | 25.49 | 3.6 | 111.23 | 57.2 | 59 | 51.43 | 90
564 | 25.5 | 2322 | 14.5 | 33.7 | 1146 | 8.33 | 48.25 | 25.49 | 3.6 | 111.71 | 57.9 | 58 | 51.83 | 90
565 | 25.5 | 2319 | 14.5 | 33.69 | 1145 | 8.4 | 47.83 | 25.44 | 3.6 | 111.96 | 57.4 | 59 | 51.27 | 90
566 | 25.5 | 2.32 | 14.5 | 33.68 | 1145 | 8.41 | 48.04 | 25.31 | 3.6 | 112.54 | 57.6 | 58 | 51.18 | 90
567 | 25.5 | 2319 | 14.5 | 33.67 | 1145 | 8.29 | 48.11 | 25.36 | 3.6 | 113.12 | 57.7 | 58 | 51.01 | 90
568 | 25.5 | 2322 | 14.5 | 33.68 | 1145 | 8.3 | 48.28 | 25.39 | 3.6 | 113.72 | 57.9 | 58 | 50.91 | 90
569 | 25.5 | 2326 | 14.5 | 33.77 | 1149 | 8.27 | 48.06 | 25.42 | 3.6 | 113.88 | 57.8 | 59 | 50.75 | 100
570 | 25.6 | 2376 | 14.6 | 34 | 1162 | 8.47 | 50.78 | 26.26 | 3.6 | 114.45 | 61.8 | 56 | 54 | 100
571 | 25.6 | 2671 | 14.4 | 36.19 | 1188 | 9.05 | 54.86 | 26.63 | 3.4 | 114.67 | 68.3 | 56 | 59.56 | 100
572 | 25.6 | 2944 | 14 | 40.04 | 1189 | 9.17 | 57.53 | 26.75 | 3.4 | 115.54 | 71.6 | 58 | 61.97 | 100
573 | 25.6 | 2984 | 13.8 | 41.47 | 1180 | 9.17 | 55.94 | 26.68 | 3.4 | 116.09 | 69.1 | 60 | 59.52 | 100
574 | 25.6 | 2883 | 13.9 | 40.84 | 1172 | 9.2 | 54.61 | 26.72 | 3.3 | 116.94 | 67 | 60 | 57.29 | 100
575 | 25.6 | 2763 | 14.1 | 39.48 | 1176 | 9.24 | 53.97 | 26.78 | 3.3 | 117.01 | 66.5 | 59 | 56.83 | 100
576 | 25.6 | 2794 | 14.2 | 39.16 | 1188 | 9.28 | 55.55 | 26.91 | 3.4 | 117.21 | 69.1 | 57 | 58.95 | 100
577 | 25.6 | 2886 | 14.1 | 40.02 | 1191 | 9.3 | 56.48 | 26.94 | 3.4 | 117.67 | 70.4 | 58 | 59.83 | 100
578 | 25.6 | 2905 | 14 | 40.79 | 1187 | 9.29 | 56.34 | 26.86 | 3.3 | 117.9 | 70 | 58 | 59.37 | 100
579 | 25.6 | 2.89 | 14 | 40.61 | 1185 | 9.38 | 56.04 | 26.85 | 3.3 | 118.58 | 69.5 | 58 | 58.61 | 100
580 | 25.6 | 2885 | 14 | 40.48 | 1187 | 9.43 | 56.03 | 26.79 | 3.3 | 119.23 | 69.6 | 58 | 58.37 | 100
581 | 25.6 | 2.88 | 14 | 40.39 | 1185 | 9.34 | 56 | 26.72 | 3.3 | 119.88 | 69.5 | 58 | 57.98 | 100
582 | 25.6 | 2876 | 14 | 40.31 | 1183 | 9.31 | 55.72 | 26.67 | 3.3 | 120.08 | 69 | 58 | 57.46 | 100
583 | 25.6 | 2869 | 14 | 40.23 | 1183 | 9.41 | 55.87 | 26.82 | 3.3 | 120.6 | 69.2 | 58 | 57.38 | 100
584 | 25.6 | 2.84 | 14 | 40.02 | 1184 | 9.26 | 54.95 | 26.81 | 3.3 | 121.37 | 68.1 | 59 | 56.11 | 100
585 | 25.6 | 2838 | 14.1 | 39.85 | 1185 | 9.24 | 55.85 | 26.84 | 3.4 | 121.97 | 69.3 | 58 | 56.82 | 100
586 | 25.6 | 2851 | 14.1 | 39.99 | 1186 | 9.18 | 55.49 | 26.83 | 3.4 | 122.08 | 68.9 | 58 | 56.44 | 100
587 | 25.6 | 2854 | 14.1 | 40.14 | 1190 | 9.19 | 56.46 | 26.83 | 3.4 | 122.39 | 70.3 | 57 | 57.44 | 100
588 | 25.6 | 2858 | 14.1 | 40.19 | 1191 | 9.24 | 55.7 | 26.87 | 3.4 | 122.42 | 69.5 | 58 | 56.77 | 100
589 | 25.6 | 2861 | 14.1 | 40.27 | 1192 | 9.25 | 56.21 | 26.74 | 3.4 | 122.86 | 70.2 | 57 | 57.14 | 100
590 | 25.6 | 2.88 | 14.1 | 40.39 | 1192 | 9.23 | 56.03 | 26.76 | 3.4 | 123.47 | 69.9 | 58 | 56.61 | 100
591 | 25.6 | 2881 | 14.1 | 40.54 | 1191 | 9.18 | 56.53 | 26.78 | 3.4 | 123.83 | 70.5 | 57 | 56.93 | 100
592 | 25.6 | 2874 | 14.1 | 40.45 | 1189 | 9.18 | 55.69 | 26.69 | 3.4 | 124.49 | 69.4 | 58 | 55.75 | 100
593 | 25.6 | 2867 | 14 | 40.32 | 1189 | 9.12 | 56.03 | 26.74 | 3.4 | 124.49 | 69.8 | 58 | 56.07 | 100
594 | 25.6 | 2866 | 14 | 40.22 | 1189 | 9.19 | 55.69 | 26.8 | 3.4 | 125.25 | 69.3 | 58 | 55.33 | 100
595 | 25.6 | 2864 | 14 | 40.22 | 1188 | 9.22 | 55.89 | 26.76 | 3.4 | 125.48 | 69.5 | 58 | 55.39 | 100
596 | 25.6 | 2848 | 14 | 40.12 | 1186 | 9.16 | 55.19 | 26.69 | 3.4 | 125.75 | 68.5 | 58 | 54.47 | 100
597 | 25.6 | 2832 | 14.1 | 39.89 | 1187 | 9.13 | 55.58 | 26.66 | 3.4 | 126.45 | 69.1 | 58 | 54.65 | 100
598 | 25.7 | 2.84 | 14.1 | 39.84 | 1190 | 9.16 | 55.64 | 26.79 | 3.4 | 126.59 | 69.3 | 58 | 54.74 | 100
599 | 25.7 | 2847 | 14.1 | 40 | 1191 | 9.19 | 55.84 | 26.83 | 3.4 | 127.58 | 69.6 | 58 | 54.56 | 100
600 | 25.7 | 2.85 | 14.1 | 40.08 | 1191 | 9.18 | 55.76 | 26.67 | 3.4 | 128.23 | 69.6 | 58 | 54.28 | 100
601 | 25.7 | 2852 | 14.1 | 40.12 | 1192 | 9.14 | 56.3 | 26.71 | 3.4 | 128.69 | 70.3 | 57 | 54.63 | 100
602 | 25.7 | 2857 | 14.1 | 40.21 | 1193 | 9.17 | 56.38 | 26.85 | 3.4 | 129.35 | 70.5 | 57 | 54.51 | 100
603 | 25.7 | 2851 | 14.1 | 40.22 | 1193 | 9.15 | 55.64 | 26.78 | 3.4 | 129.83 | 69.5 | 58 | 53.53 | 100
604 | 25.7 | 2856 | 14.1 | 40.18 | 1195 | 9.23 | 56.56 | 26.87 | 3.4 | 130.03 | 70.8 | 57 | 54.45 | 100
605 | 25.7 | 2859 | 14.1 | 40.27 | 1196 | 9.18 | 55.71 | 26.88 | 3.4 | 130.26 | 69.8 | 58 | 53.59 | 100
606 | 25.7 | 2857 | 14.1 | 40.29 | 1196 | 9.28 | 56.56 | 26.91 | 3.4 | 130.66 | 70.8 | 57 | 54.19 | 100
607 | 25.7 | 2.86 | 14.1 | 40.3 | 1197 | 9.26 | 55.95 | 26.93 | 3.4 | 131.15 | 70.1 | 58 | 53.45 | 100
608 | 25.7 | 2.86 | 14.1 | 40.35 | 1197 | 9.23 | 56.26 | 26.85 | 3.4 | 131.62 | 70.5 | 57 | 53.56 | 100
609 | 25.7 | 2.86 | 14.1 | 40.33 | 1197 | 9.21 | 55.73 | 26.82 | 3.4 | 132.49 | 69.9 | 58 | 52.76 | 100
610 | 25.7 | 2854 | 14.1 | 40.31 | 1196 | 9.22 | 56.34 | 26.77 | 3.4 | 132.97 | 70.5 | 57 | 53.02 | 100
611 | 25.7 | 2852 | 14.1 | 40.22 | 1196 | 9.2 | 55.82 | 26.73 | 3.4 | 133.01 | 69.9 | 58 | 52.55 | 100
612 | 25.7 | 2.85 | 14.1 | 40.2 | 1195 | 9.18 | 56.16 | 26.85 | 3.4 | 133.23 | 70.3 | 57 | 52.77 | 100
613 | 25.7 | 2.85 | 14.1 | 40.17 | 1195 | 9.17 | 55.83 | 26.81 | 3.4 | 133.58 | 69.9 | 57 | 52.33 | 100
614 | 25.7 | 2854 | 14.1 | 40.18 | 1197 | 9.14 | 56.56 | 26.86 | 3.4 | 134.53 | 70.9 | 57 | 52.7 | 100
615 | 25.7 | 2857 | 14.1 | 40.25 | 1198 | 9.21 | 56.03 | 26.77 | 3.4 | 135.09 | 70.3 | 57 | 52.04 | 100
616 | 25.7 | 2.86 | 14.1 | 40.29 | 1199 | 9.14 | 56.44 | 26.83 | 3.4 | 135.9 | 70.9 | 57 | 52.17 | 100
617 | 25.7 | 2865 | 14.1 | 40.37 | 1200 | 9.22 | 56.29 | 26.88 | 3.4 | 136.08 | 70.8 | 57 | 52.03 | 100
618 | 25.7 | 2864 | 14.1 | 40.39 | 1200 | 9.13 | 56.52 | 26.8 | 3.4 | 136.36 | 71 | 57 | 52.07 | 100
619 | 25.7 | 2864 | 14.1 | 40.39 | 1201 | 9.27 | 56.43 | 26.84 | 3.4 | 136.42 | 71 | 57 | 52.04 | 100
620 | 25.7 | 2866 | 14.1 | 40.44 | 1202 | 9.23 | 56.42 | 26.84 | 3.4 | 136.93 | 71 | 57 | 51.85 | 100
621 | 25.7 | 2866 | 14.1 | 40.44 | 1201 | 9.18 | 56.69 | 26.84 | 3.4 | 137.8 | 71.3 | 57 | 51.74 | 100
622 | 25.7 | 2.86 | 14.1 | 40.39 | 1201 | 9.12 | 56.06 | 26.9 | 3.4 | 138.69 | 70.5 | 57 | 50.83 | 100
623 | 25.7 | 2863 | 14.1 | 40.36 | 1201 | 9.26 | 56.75 | 26.99 | 3.4 | 139.4 | 71.4 | 57 | 51.22 | 100
624 | 25.7 | 2862 | 14.1 | 40.37 | 1202 | 9.34 | 56.24 | 26.94 | 3.4 | 140.25 | 70.8 | 57 | 50.48 | 100
625 | 25.7 | 2877 | 14.1 | 40.49 | 1204 | 9.36 | 57.15 | 27.01 | 3.4 | 140.81 | 72.1 | 56 | 51.2 | 100
626 | 25.7 | 2871 | 14.1 | 40.57 | 1205 | 9.3 | 55.96 | 26.93 | 3.4 | 141.37 | 70.6 | 57 | 49.94 | 100
627 | 25.7 | 2876 | 14.1 | 40.55 | 1206 | 9.24 | 56.7 | 26.91 | 3.4 | 141.61 | 71.6 | 57 | 50.56 | 100
628 | 25.7 | 2.89 | 14.1 | 40.68 | 1206 | 9.22 | 55.72 | 26.89 | 3.4 | 141.67 | 70.4 | 58 | 49.69 | 100
629 | 25.7 | 2877 | 14.1 | 40.71 | 1205 | 9.2 | 56.76 | 26.94 | 3.4 | 142.11 | 71.6 | 57 | 50.38 | 100

## Group 2
[6 empty] | Wind Speed | [5 empty] | E. Eff.=SWDC/Mec. Power | Cp=Mec. Power/Wind Power | Input
Time(s) | ST-1(ºC) | I_DC(A) | V_DC(Volts) | SW DC-1(W) | SV-1(rpm) | SVA-1(m/s) | SF-1(Ncm) | SF-2(N) | Tip Speed() | Wind Power(W) | Mec. Power(W) | E. efficiency(%) | Cp(%) | AVE-1(%)
1 | 28.635 | 0 | 0.23 | 0 | 0 | 0 | -1.1155 | 10.9595 | NaN | 0 | 0 | NaN | NaN | 0
2 | 28.635 | 0 | 0.23 | 0 | 0 | 0 | -1.2075 | 10.9595 | NaN | 0 | 0 | NaN | NaN | 0
3 | 28.635 | 0 | 0.23 | 0 | 0 | 0 | -1.1845 | 10.9595 | NaN | 0 | 0 | NaN | NaN | 0
4 | 28.635 | 0 | 0.23 | 0 | 0 | 0 | -1.1845 | 10.9595 | NaN | 0 | 0 | NaN | NaN | 0
5 | 28.635 | 0 | 0.23 | 0 | 0 | 0 | -1.196 | 10.9595 | NaN | 0 | 0 | NaN | NaN | 10
6 | 28.635 | 0 | 0.23 | 0 | 0 | 0 | -1.0925 | 10.994 | NaN | 0 | 0 | NaN | NaN | 10
7 | 28.635 | 0 | 0.23 | 0 | 0 | 0.713 | -1.104 | 10.994 | 0 | 0.023 | 0 | NaN | 0 | 10
8 | 28.635 | 0 | 0.23 | 0 | 0 | 1.104 | -1.1155 | 11.0055 | 0 | 0.1035 | 0 | NaN | 0 | 10
9 | 28.635 | 0 | 0.23 | 0 | 0 | 1.2075 | -1.104 | 11.0055 | 0 | 0.138 | 0 | NaN | 0 | 10
10 | 28.635 | 0 | 0.23 | 0 | 0 | 1.242 | -1.104 | 11.0055 | 0 | 0.1495 | 0 | NaN | 0 | 10
11 | 28.635 | 0 | 0.23 | 0 | 0 | 1.2535 | -1.127 | 11.0055 | 0 | 0.1495 | 0 | NaN | 0 | 10
12 | 28.635 | 0 | 0.23 | 0 | 0 | 1.2535 | -1.196 | 11.0055 | 0 | 0.1495 | 0 | NaN | 0 | 10
13 | 28.635 | 0 | 0.23 | 0 | 0 | 1.242 | -1.1845 | 11.0055 | 0 | 0.1495 | 0 | NaN | 0 | 10
14 | 28.635 | 0 | 0.23 | 0 | 0 | 1.2305 | -1.196 | 11.0055 | 0 | 0.1495 | 0 | NaN | 0 | 10
15 | 28.635 | 0 | 0.23 | 0 | 0 | 1.2305 | -1.2075 | 11.0055 | 0 | 0.138 | 0 | NaN | 0 | 10
16 | 28.635 | 0 | 0.23 | 0 | 0 | 1.219 | -1.1845 | 11.017 | 0 | 0.138 | 0 | NaN | 0 | 10
17 | 28.635 | 0 | 0.23 | 0 | 0 | 1.2305 | -1.1845 | 11.017 | 0 | 0.138 | 0 | NaN | 0 | 10
18 | 28.635 | 0 | 0.23 | 0 | 0 | 1.219 | -1.173 | 11.0055 | 0 | 0.138 | 0 | NaN | 0 | 10
19 | 28.635 | 0 | 0.23 | 0 | 0 | 1.219 | -1.173 | 11.017 | 0 | 0.138 | 0 | NaN | 0 | 10
20 | 28.635 | 0 | 0.23 | 0 | 0 | 1.2075 | -1.1845 | 11.017 | 0 | 0.138 | 0 | NaN | 0 | 10
21 | 28.635 | 0 | 0.23 | 0 | 0 | 1.2075 | -1.196 | 11.017 | 0 | 0.138 | 0 | NaN | 0 | 10
22 | 28.635 | 0 | 0.23 | 0 | 0 | 1.2075 | -1.1845 | 11.017 | 0 | 0.138 | 0 | NaN | 0 | 10
23 | 28.635 | 0 | 0.23 | 0 | 0 | 1.2075 | -1.1615 | 11.04 | 0 | 0.138 | 0 | NaN | 0 | 20
24 | 28.635 | 0 | 0.23 | 0 | 0 | 1.564 | -1.0925 | 11.201 | 0 | 0.299 | 0 | NaN | 0 | 20
25 | 28.635 | 0 | 0.23 | 0 | 0 | 2.277 | -1.0465 | 11.2355 | 0 | 0.92 | 0 | NaN | 0 | 20
26 | 28.635 | 0 | 0.23 | 0 | 0 | 2.461 | -0.874 | 11.2585 | 0 | 1.15 | 0 | NaN | 0 | 20
27 | 28.635 | 0 | 0.23 | 0 | 0 | 2.5185 | -0.759 | 11.27 | 0 | 1.2305 | 0 | NaN | 0 | 20
28 | 28.635 | 0 | 0.23 | 0 | 62.1 | 2.553 | -1.0465 | 11.27 | 0.69 | 1.288 | 0 | 0 | 0 | 20
29 | 28.635 | 0 | 0.23 | 0 | 0 | 2.6565 | -1.035 | 11.27 | 0 | 1.4375 | 0 | NaN | 0 | 20
30 | 28.635 | 0 | 0.23 | 0 | 0 | 2.6105 | -1.0005 | 11.27 | 0 | 1.38 | 0 | NaN | 0 | 20
31 | 28.635 | 0 | 0.23 | 0 | 0 | 2.553 | -1.0005 | 11.27 | 0 | 1.288 | 0 | NaN | 0 | 20
32 | 28.635 | 0 | 0.23 | 0 | 70.15 | 2.4495 | -1.035 | 11.27 | 0.92 | 1.1385 | 0 | 0 | 0 | 20
33 | 28.635 | 0 | 0.23 | 0 | 69 | 2.415 | -0.9775 | 11.27 | 0.805 | 1.081 | 0 | 0 | 0 | 20
34 | 28.635 | 0 | 0.345 | 0 | 70.15 | 2.346 | -0.966 | 11.27 | 0.92 | 0.989 | 0 | 0 | 0 | 20
35 | 28.635 | 0 | 0.345 | 0 | 73.6 | 2.323 | -0.943 | 11.27 | 0.92 | 0.966 | 0 | 0 | 0 | 20
36 | 28.635 | 0 | 0.46 | 0 | 74.75 | 2.415 | -0.943 | 11.2815 | 0.92 | 1.0925 | 0 | 0 | 0 | 20
37 | 28.635 | 0 | 0.575 | 0 | 88.55 | 2.3345 | -0.9315 | 11.2815 | 1.15 | 0.989 | 0 | 0 | 0 | 20
38 | 28.635 | 0 | 0.805 | 0 | 115 | 2.208 | -0.9315 | 11.2815 | 1.61 | 0.828 | 0 | 0 | 0 | 20
39 | 28.635 | 0 | 0.92 | 0 | 83.95 | 2.4035 | -0.8855 | 11.316 | 1.035 | 1.0695 | 0 | 0 | 0 | 20
40 | 28.635 | 0 | 1.035 | 0 | 133.4 | 2.415 | -0.874 | 11.316 | 1.725 | 1.081 | 0 | 0 | 0 | 20
41 | 28.635 | 0 | 1.15 | 0 | 128.8 | 2.461 | -0.8165 | 11.339 | 1.61 | 1.15 | 0 | 0 | 0 | 20
42 | 28.635 | 0 | 1.38 | 0 | 131.1 | 2.5185 | -0.782 | 11.362 | 1.61 | 1.242 | 0 | 0 | 0 | 20
43 | 28.635 | 0 | 1.495 | 0 | 142.6 | 2.5185 | -0.7475 | 11.3965 | 1.725 | 1.2305 | 0 | 0 | 0 | 20
44 | 28.635 | 0 | 1.725 | 0 | 152.95 | 2.461 | -0.7015 | 11.431 | 1.84 | 1.15 | 0 | 0 | 0 | 20
45 | 28.635 | 0 | 1.955 | 0 | 156.4 | 2.461 | -0.6555 | 11.4425 | 1.955 | 1.15 | 0 | 0 | 0 | 20
46 | 28.635 | 0 | 2.185 | 0 | 178.25 | 2.484 | -0.6095 | 11.477 | 2.185 | 1.1845 | 0 | 0 | 0 | 20
47 | 28.635 | 0 | 2.415 | 0 | 179.4 | 2.392 | -0.5635 | 11.4885 | 2.3 | 1.0465 | 0 | 0 | 0 | 20
48 | 28.635 | 0 | 2.645 | 0 | 204.7 | 2.4265 | -0.5175 | 11.4655 | 2.53 | 1.104 | 0 | 0 | 0 | 20
49 | 28.635 | 0 | 2.875 | 0 | 211.6 | 2.4725 | -0.46 | 11.477 | 2.53 | 1.1615 | 0 | 0 | 0 | 20
50 | 28.635 | 0 | 3.105 | 0 | 218.5 | 2.369 | -0.4025 | 11.454 | 2.76 | 1.0235 | 0 | 0 | 0 | 20
51 | 28.635 | 0 | 3.335 | 0 | 233.45 | 2.3805 | -0.3565 | 11.661 | 2.99 | 1.035 | 0 | 0 | 0 | 20
52 | 28.635 | 0 | 3.565 | 0 | 250.7 | 2.369 | -0.3105 | 11.753 | 3.22 | 1.0235 | 0 | 0 | 0 | 20
53 | 28.635 | 0 | 3.795 | 0 | 251.85 | 2.346 | -0.276 | 11.845 | 3.22 | 1.0005 | 0 | 0 | 0 | 20
54 | 28.635 | 0 | 4.025 | 0 | 261.05 | 2.369 | -0.253 | 11.9025 | 3.335 | 1.0235 | 0 | 0 | 0 | 20
55 | 28.635 | 0 | 4.14 | 0 | 277.15 | 2.4265 | -0.2185 | 11.868 | 3.45 | 1.104 | 0 | 0 | 0 | 20
56 | 28.635 | 0 | 4.255 | 0 | 281.75 | 2.4035 | -0.161 | 11.9255 | 3.565 | 1.0695 | 0 | 0 | 0 | 20
57 | 28.635 | 0 | 4.485 | 0 | 287.5 | 2.4495 | -0.1495 | 11.96 | 3.565 | 1.127 | 0 | 0 | 0 | 20
58 | 28.635 | 0 | 4.6 | 0 | 290.95 | 2.3805 | -0.138 | 11.983 | 3.68 | 1.035 | 0 | 0 | 0 | 20
59 | 28.635 | 0 | 4.715 | 0 | 299 | 2.392 | -0.1035 | 11.9485 | 3.795 | 1.058 | 0 | 0 | 0 | 20
60 | 28.635 | 0 | 4.83 | 0 | 311.65 | 2.4265 | -0.092 | 11.9485 | 3.91 | 1.104 | 0 | 0 | 0 | 20
61 | 28.635 | 0 | 4.945 | 0 | 308.2 | 2.415 | -0.069 | 11.891 | 3.795 | 1.0925 | 0 | 0 | 0 | 20
62 | 28.635 | 0 | 4.945 | 0 | 311.65 | 2.4035 | -0.046 | 11.937 | 3.91 | 1.081 | 0 | 0 | 0 | 20
63 | 28.635 | 0 | 5.06 | 0 | 323.15 | 2.3575 | -0.0345 | 11.9255 | 4.14 | 1.012 | 0 | 0 | 0 | 20
64 | 28.635 | 0 | 5.175 | 0 | 315.1 | 2.3115 | -0.023 | 11.9485 | 4.14 | 0.9545 | 0 | 0 | 0 | 20
65 | 28.52 | 0 | 5.175 | 0 | 330.05 | 2.3 | 0.0115 | 11.9025 | 4.37 | 0.943 | 0 | 0 | 0 | 20
66 | 28.635 | 0 | 5.29 | 0 | 324.3 | 2.3115 | 0.0345 | 11.914 | 4.255 | 0.9545 | 0 | 0 | 0 | 20
67 | 28.635 | 0 | 5.29 | 0 | 328.9 | 2.392 | 0.046 | 11.845 | 4.14 | 1.058 | 0 | 0 | 0 | 20
68 | 28.635 | 0 | 5.29 | 0 | 333.5 | 2.461 | 0.069 | 11.8105 | 4.14 | 1.15 | 0 | 0 | 0 | 20
69 | 28.635 | 0 | 5.405 | 0 | 324.3 | 2.484 | 0.069 | 11.7875 | 3.91 | 1.1845 | 0 | 0 | 0 | 20
70 | 28.635 | 0 | 5.405 | 0 | 339.25 | 2.461 | 0.0805 | 11.776 | 4.14 | 1.1385 | 0 | 0 | 0 | 20
71 | 28.635 | 0 | 5.405 | 0 | 336.95 | 2.4265 | 0.092 | 11.822 | 4.14 | 1.1155 | 0 | 0 | 0 | 20
72 | 28.635 | 0 | 5.405 | 0 | 331.2 | 2.3575 | 0.092 | 11.776 | 4.255 | 1.012 | 0 | 0 | 0 | 20
73 | 28.635 | 0 | 5.52 | 0 | 339.25 | 2.3575 | 0.1035 | 11.822 | 4.37 | 1.012 | 0 | 0 | 0 | 20
74 | 28.635 | 0 | 5.52 | 0 | 342.7 | 2.3 | 0.1035 | 11.7645 | 4.485 | 0.9315 | 0 | 0 | 0 | 20
75 | 28.635 | 0 | 5.52 | 0 | 339.25 | 2.277 | 0.1265 | 11.8335 | 4.485 | 0.9085 | 0 | 0 | 0 | 20
76 | 28.52 | 0 | 5.52 | 0 | 335.8 | 2.3575 | 0.1265 | 11.776 | 4.255 | 1.012 | 0 | 0 | 0 | 20
77 | 28.52 | 0 | 5.52 | 0 | 342.7 | 2.323 | 0.1265 | 11.822 | 4.485 | 0.966 | 0 | 0 | 0 | 20
78 | 28.52 | 0 | 5.52 | 0 | 345 | 2.323 | 0.115 | 11.776 | 4.485 | 0.9775 | 0 | 0 | 0 | 20
79 | 28.52 | 0 | 5.52 | 0 | 342.7 | 2.3345 | 0.1495 | 11.8565 | 4.485 | 0.9775 | 0 | 0 | 0 | 20
80 | 28.52 | 0 | 5.635 | 0 | 340.4 | 2.3575 | 0.138 | 11.799 | 4.37 | 1.012 | 0 | 0 | 0 | 20
81 | 28.52 | 0 | 5.635 | 0 | 338.1 | 2.3 | 0.138 | 11.845 | 4.37 | 0.943 | 0 | 0 | 0 | 20
82 | 28.635 | 0 | 5.635 | 0 | 348.45 | 2.369 | 0.138 | 11.8335 | 4.485 | 1.0235 | 0 | 0 | 0 | 20
83 | 28.52 | 0 | 5.635 | 0 | 347.3 | 2.3345 | 0.138 | 11.8105 | 4.485 | 0.9775 | 0 | 0 | 0 | 20
84 | 28.52 | 0 | 5.635 | 0 | 346.15 | 2.3805 | 0.1725 | 11.868 | 4.37 | 1.0465 | 0 | 0 | 0 | 20
85 | 28.52 | 0 | 5.635 | 0 | 343.85 | 2.2885 | 0.184 | 11.8335 | 4.485 | 0.9315 | 0.115 | 0 | 14.2025 | 20
86 | 28.52 | 0 | 5.635 | 0 | 341.55 | 2.3115 | 0.184 | 11.822 | 4.485 | 0.9545 | 0.115 | 0 | 13.8575 | 20
87 | 28.52 | 0 | 5.635 | 0 | 343.85 | 2.3345 | 0.1955 | 11.8565 | 4.485 | 0.9775 | 0.115 | 0 | 13.524 | 20
88 | 28.635 | 0 | 5.635 | 0 | 349.6 | 2.3575 | 0.1955 | 11.822 | 4.485 | 1.012 | 0.115 | 0 | 13.064 | 20
89 | 28.635 | 0 | 5.635 | 0 | 348.45 | 2.4035 | 0.207 | 11.822 | 4.37 | 1.0695 | 0.115 | 0 | 12.3625 | 20
90 | 28.635 | 0 | 5.635 | 0 | 347.3 | 2.4725 | 0.2185 | 11.868 | 4.255 | 1.1615 | 0.115 | 0 | 11.385 | 20
91 | 28.635 | 0 | 5.635 | 0 | 346.15 | 2.4725 | 0.23 | 11.845 | 4.255 | 1.173 | 0.115 | 0 | 11.27 | 30
92 | 28.635 | 0 | 5.75 | 0 | 350.75 | 2.576 | 0.253 | 12.282 | 4.14 | 1.311 | 0.115 | 0 | 10.0855 | 30
93 | 28.635 | 0 | 6.21 | 0 | 376.05 | 3.4155 | 0.391 | 12.696 | 3.335 | 3.0935 | 0.115 | 0 | 4.278 | 30
94 | 28.635 | 0 | 6.785 | 0 | 404.8 | 3.841 | 0.5175 | 12.7995 | 3.22 | 4.37 | 0.23 | 0 | 6.049 | 30
95 | 28.635 | 0 | 7.36 | 0 | 432.4 | 3.8065 | 0.644 | 12.811 | 3.45 | 4.2665 | 0.23 | 0 | 6.1985 | 30
96 | 28.635 | 0 | 7.82 | 0 | 451.95 | 3.8525 | 0.7245 | 12.6385 | 3.565 | 4.4045 | 0.345 | 0 | 9.0045 | 30
97 | 28.635 | 0 | 8.28 | 0 | 481.85 | 3.887 | 0.7935 | 12.535 | 3.68 | 4.531 | 0.345 | 0 | 8.7515 | 30
98 | 28.635 | 0 | 8.625 | 0 | 495.65 | 3.726 | 0.8855 | 12.5235 | 4.025 | 4.002 | 0.345 | 0 | 9.913 | 30
99 | 28.635 | 0 | 8.97 | 0 | 509.45 | 3.657 | 0.943 | 12.65 | 4.14 | 3.7605 | 0.46 | 0 | 14.0645 | 30
100 | 28.635 | 0 | 9.2 | 0 | 523.25 | 3.8295 | 0.9775 | 12.719 | 4.14 | 4.3355 | 0.46 | 0 | 12.2015 | 30
101 | 28.635 | 0 | 9.43 | 0 | 537.05 | 3.7835 | 1.035 | 12.7765 | 4.255 | 4.186 | 0.46 | 0 | 12.6385 | 30
102 | 28.635 | 0 | 9.66 | 0 | 542.8 | 3.611 | 1.058 | 12.8915 | 4.485 | 3.634 | 0.575 | 0 | 18.193 | 30
103 | 28.635 | 0 | 9.775 | 0 | 547.4 | 3.6225 | 1.0925 | 12.9605 | 4.6 | 3.657 | 0.575 | 0 | 18.078 | 30
104 | 28.635 | 0 | 10.005 | 0 | 560.05 | 3.6225 | 1.1155 | 12.9375 | 4.6 | 3.68 | 0.575 | 0 | 17.9745 | 30
105 | 28.635 | 0 | 10.12 | 0 | 564.65 | 3.6455 | 1.1385 | 12.9835 | 4.715 | 3.7375 | 0.575 | 0 | 17.687 | 30
106 | 28.635 | 0 | 10.12 | 0 | 569.25 | 3.6915 | 1.15 | 13.041 | 4.6 | 3.8755 | 0.575 | 0 | 17.066 | 30
107 | 28.635 | 0 | 10.235 | 0 | 572.7 | 3.749 | 1.173 | 13.041 | 4.6 | 4.048 | 0.575 | 0 | 16.33 | 30
108 | 28.635 | 0 | 10.35 | 0 | 576.15 | 3.657 | 1.1845 | 13.018 | 4.715 | 3.7835 | 0.575 | 0 | 17.48 | 30
109 | 28.635 | 0 | 10.35 | 0 | 577.3 | 3.611 | 1.1615 | 12.9835 | 4.83 | 3.6225 | 0.575 | 0 | 18.2505 | 30
110 | 28.635 | 0 | 10.465 | 0 | 579.6 | 3.611 | 1.1615 | 12.9835 | 4.83 | 3.6455 | 0.575 | 0 | 18.1355 | 30
111 | 28.635 | 0 | 10.465 | 0 | 581.9 | 3.7145 | 1.127 | 12.9605 | 4.715 | 3.956 | 0.575 | 0 | 16.7095 | 30
112 | 28.635 | 0 | 10.58 | 0 | 588.8 | 3.703 | 1.104 | 12.8915 | 4.83 | 3.91 | 0.575 | 0 | 16.9165 | 30
113 | 28.635 | 0 | 10.58 | 0 | 589.95 | 3.772 | 1.0925 | 12.7995 | 4.715 | 4.1515 | 0.575 | 0 | 15.9275 | 30
114 | 28.635 | 0 | 10.58 | 0 | 588.8 | 3.703 | 1.127 | 12.8225 | 4.83 | 3.933 | 0.575 | 0 | 16.813 | 30
115 | 28.635 | 0 | 10.695 | 0 | 587.65 | 3.7145 | 1.0925 | 12.8685 | 4.715 | 3.9675 | 0.575 | 0 | 16.6635 | 30
116 | 28.635 | 0 | 10.695 | 0 | 594.55 | 3.657 | 1.012 | 12.903 | 4.945 | 3.7835 | 0.575 | 0 | 17.48 | 30
117 | 28.635 | 0 | 10.695 | 0 | 594.55 | 3.7375 | 0.92 | 12.8225 | 4.83 | 4.025 | 0.46 | 0 | 13.1445 | 30
118 | 28.635 | 0 | 10.695 | 0 | 592.25 | 3.749 | 0.9315 | 12.8685 | 4.715 | 4.071 | 0.46 | 0 | 12.995 | 30
119 | 28.635 | 0 | 10.695 | 0 | 592.25 | 3.7145 | 0.9545 | 12.9375 | 4.83 | 3.9675 | 0.575 | 0 | 16.6635 | 30
120 | 28.635 | 0 | 10.695 | 0 | 596.85 | 3.749 | 0.966 | 12.8455 | 4.83 | 4.0595 | 0.575 | 0 | 16.284 | 30
121 | 28.635 | 0 | 10.695 | 0 | 593.4 | 3.749 | 0.9775 | 12.8685 | 4.83 | 4.048 | 0.575 | 0 | 16.33 | 30
122 | 28.635 | 0 | 10.695 | 0 | 591.1 | 3.7145 | 0.9775 | 12.9605 | 4.83 | 3.956 | 0.575 | 0 | 16.7095 | 30
123 | 28.635 | 0 | 10.695 | 0 | 600.3 | 3.7375 | 0.989 | 12.857 | 4.83 | 4.025 | 0.575 | 0 | 16.4335 | 30
124 | 28.635 | 0 | 10.695 | 0 | 595.7 | 3.726 | 1.012 | 12.88 | 4.83 | 3.979 | 0.575 | 0 | 16.6175 | 30
125 | 28.635 | 0 | 10.81 | 0 | 593.4 | 3.795 | 0.9775 | 12.903 | 4.715 | 4.232 | 0.575 | 0 | 15.6285 | 30
126 | 28.635 | 0 | 10.81 | 0 | 600.3 | 3.726 | 1.0235 | 12.8455 | 4.83 | 3.979 | 0.575 | 0 | 16.6175 | 30
127 | 28.635 | 0 | 10.81 | 0 | 596.85 | 3.6455 | 1.035 | 12.742 | 4.945 | 3.7375 | 0.575 | 0 | 17.687 | 30
128 | 28.635 | 0 | 10.81 | 0 | 592.25 | 3.703 | 1.0235 | 12.8915 | 4.83 | 3.8985 | 0.575 | 0 | 16.9625 | 30
129 | 28.635 | 0 | 10.81 | 0 | 600.3 | 3.772 | 1.0465 | 12.811 | 4.83 | 4.1515 | 0.575 | 0 | 15.9275 | 30
130 | 28.635 | 0 | 10.81 | 0 | 596.85 | 3.749 | 1.0465 | 12.719 | 4.83 | 4.0595 | 0.575 | 0 | 16.284 | 30
131 | 28.635 | 0 | 10.81 | 0 | 592.25 | 3.657 | 1.058 | 12.8685 | 4.83 | 3.7835 | 0.575 | 0 | 17.48 | 30
132 | 28.635 | 0 | 10.81 | 0 | 600.3 | 3.703 | 1.0465 | 12.8225 | 4.83 | 3.933 | 0.575 | 0 | 16.813 | 30
133 | 28.635 | 0 | 10.81 | 0 | 598 | 3.611 | 1.058 | 12.788 | 4.945 | 3.6455 | 0.575 | 0 | 18.1355 | 30
134 | 28.635 | 0 | 10.81 | 0 | 593.4 | 3.611 | 1.058 | 12.857 | 4.945 | 3.6225 | 0.575 | 0 | 18.2505 | 30
135 | 28.635 | 0 | 10.81 | 0 | 600.3 | 3.6915 | 1.0465 | 12.857 | 4.945 | 3.8985 | 0.575 | 0 | 16.9625 | 30
136 | 28.635 | 0 | 10.81 | 0 | 596.85 | 3.6915 | 1.0465 | 12.7765 | 4.83 | 3.8755 | 0.575 | 0 | 17.066 | 30
137 | 28.635 | 0 | 10.81 | 0 | 592.25 | 3.6685 | 1.0465 | 12.9145 | 4.83 | 3.8295 | 0.575 | 0 | 17.273 | 30
138 | 28.635 | 0 | 10.81 | 0 | 600.3 | 3.703 | 1.035 | 12.857 | 4.945 | 3.8985 | 0.575 | 0 | 16.9625 | 30
139 | 28.635 | 0 | 10.81 | 0 | 596.85 | 3.6915 | 1.0695 | 12.811 | 4.83 | 3.8985 | 0.575 | 0 | 16.9625 | 30
140 | 28.635 | 0 | 10.81 | 0 | 593.4 | 3.726 | 1.0925 | 12.9375 | 4.83 | 4.002 | 0.575 | 0 | 16.5255 | 30
141 | 28.635 | 0 | 10.81 | 0 | 600.3 | 3.772 | 1.081 | 12.8685 | 4.83 | 4.1515 | 0.575 | 0 | 15.9275 | 30
142 | 28.635 | 0 | 10.81 | 0 | 596.85 | 3.8065 | 1.081 | 12.857 | 4.715 | 4.2435 | 0.575 | 0 | 15.5825 | 30
143 | 28.635 | 0 | 10.81 | 0 | 593.4 | 3.772 | 1.058 | 12.9375 | 4.715 | 4.1515 | 0.575 | 0 | 15.9275 | 30
144 | 28.635 | 0 | 10.81 | 0 | 601.45 | 3.6685 | 1.0695 | 12.9145 | 4.945 | 3.8065 | 0.575 | 0 | 17.3765 | 30
145 | 28.635 | 0 | 10.81 | 0 | 596.85 | 3.6455 | 1.058 | 12.7765 | 4.945 | 3.7375 | 0.575 | 0 | 17.687 | 30
146 | 28.635 | 0 | 10.81 | 0 | 592.25 | 3.68 | 1.0465 | 12.949 | 4.83 | 3.841 | 0.575 | 0 | 17.2155 | 30
147 | 28.635 | 0 | 10.81 | 0 | 600.3 | 3.68 | 1.035 | 12.88 | 4.945 | 3.8525 | 0.575 | 0 | 17.1695 | 30
148 | 28.635 | 0 | 10.81 | 0 | 596.85 | 3.726 | 1.058 | 12.88 | 4.83 | 4.002 | 0.575 | 0 | 16.5255 | 30
149 | 28.635 | 0 | 10.81 | 0 | 593.4 | 3.7145 | 1.035 | 12.926 | 4.83 | 3.9445 | 0.575 | 0 | 16.767 | 30
150 | 28.635 | 0 | 10.81 | 0 | 601.45 | 3.726 | 1.058 | 12.8915 | 4.83 | 3.979 | 0.575 | 0 | 16.6175 | 30
151 | 28.635 | 0 | 10.81 | 0 | 595.7 | 3.6915 | 1.035 | 12.8225 | 4.83 | 3.864 | 0.575 | 0 | 17.112 | 30
152 | 28.635 | 0 | 10.81 | 0 | 593.4 | 3.7145 | 1.0465 | 12.972 | 4.83 | 3.9445 | 0.575 | 0 | 16.767 | 30
153 | 28.635 | 0 | 10.81 | 0 | 600.3 | 3.7145 | 1.035 | 12.9145 | 4.83 | 3.956 | 0.575 | 0 | 16.7095 | 40
154 | 28.635 | 0 | 10.925 | 0 | 602.6 | 3.8985 | 1.0925 | 13.961 | 4.6 | 4.577 | 0.575 | 0 | 14.444 | 40
155 | 28.635 | 0 | 11.615 | 0 | 644 | 4.577 | 1.1615 | 14.237 | 4.255 | 7.406 | 0.69 | 0 | 10.718 | 40
156 | 28.635 | 0 | 12.42 | 0 | 685.4 | 4.7495 | 1.127 | 13.9265 | 4.37 | 8.257 | 0.69 | 0 | 9.614 | 40
157 | 28.635 | 0 | 13.11 | 0 | 711.85 | 4.6805 | 1.127 | 14.306 | 4.6 | 7.9465 | 0.69 | 0 | 9.982 | 40
158 | 28.635 | 0 | 13.57 | 0 | 733.7 | 4.7035 | 1.2765 | 14.6395 | 4.715 | 8.027 | 0.805 | 0 | 11.5345 | 40
159 | 28.635 | 0 | 14.145 | 0 | 761.3 | 4.7265 | 1.3685 | 14.3865 | 4.83 | 8.142 | 0.92 | 0 | 12.995 | 40
160 | 28.635 | 0.0782 | 14.375 | 0.575 | 775.1 | 4.761 | 2.3575 | 14.0645 | 4.945 | 8.326 | 1.61 | 67.85 | 22.241 | 40
161 | 28.635 | 0.1104 | 14.375 | 1.1845 | 783.15 | 4.715 | 3.1625 | 13.8 | 4.945 | 8.119 | 2.3 | 70.15 | 32.5795 | 40
162 | 28.635 | 0.12535 | 14.375 | 1.472 | 786.6 | 4.7265 | 3.6225 | 13.616 | 5.06 | 8.1765 | 2.645 | 69 | 37.2025 | 40
163 | 28.635 | 0.1334 | 14.375 | 1.6215 | 788.9 | 4.738 | 3.611 | 13.8345 | 5.06 | 8.234 | 2.645 | 73.6 | 36.938 | 40
164 | 28.635 | 0.13685 | 14.375 | 1.6905 | 790.05 | 4.7725 | 3.6915 | 13.639 | 4.945 | 8.3835 | 2.645 | 74.75 | 36.2825 | 40
165 | 28.635 | 0.0966 | 14.49 | 1.61 | 791.2 | 4.784 | 2.5645 | 13.731 | 4.945 | 8.441 | 1.84 | 75.9 | 25.07 | 40
166 | 28.635 | 0.10005 | 14.605 | 1.0005 | 795.8 | 4.761 | 3.7835 | 13.6505 | 5.06 | 8.326 | 2.76 | 52.9 | 38.1225 | 40
167 | 28.635 | 0.10695 | 14.605 | 1.5525 | 794.65 | 4.738 | 2.7255 | 13.8 | 5.06 | 8.188 | 1.955 | 79.35 | 27.462 | 40
168 | 28.635 | 0.10925 | 14.605 | 1.1155 | 796.95 | 4.7265 | 4.048 | 13.9495 | 5.06 | 8.165 | 2.99 | 54.05 | 42.113 | 40
169 | 28.635 | 0.11385 | 14.605 | 1.679 | 795.8 | 4.738 | 2.9325 | 13.9955 | 5.06 | 8.188 | 2.185 | 78.2 | 30.6935 | 40
170 | 28.635 | 0.1081 | 14.605 | 1.1615 | 800.4 | 4.6575 | 4.002 | 13.892 | 5.175 | 7.797 | 2.875 | 54.05 | 42.4005 | 40
171 | 28.635 | 0.1518 | 14.375 | 1.748 | 794.65 | 4.715 | 4.0135 | 13.7425 | 5.06 | 8.119 | 2.875 | 74.75 | 40.7215 | 40
172 | 28.635 | 0.14375 | 14.375 | 1.8515 | 791.2 | 4.7265 | 3.703 | 13.823 | 5.06 | 8.1535 | 2.645 | 78.2 | 37.306 | 40
173 | 28.635 | 0.13915 | 14.375 | 1.771 | 790.05 | 4.669 | 3.772 | 13.7655 | 5.06 | 7.866 | 2.76 | 73.6 | 40.3535 | 40
174 | 28.635 | 0.1357 | 14.375 | 1.7365 | 788.9 | 4.7725 | 3.68 | 13.708 | 4.945 | 8.3605 | 2.645 | 73.6 | 36.386 | 40
175 | 28.635 | 0.1311 | 14.375 | 1.6675 | 787.75 | 4.761 | 3.8755 | 13.5585 | 4.945 | 8.349 | 2.76 | 67.85 | 38.019 | 40
176 | 28.75 | 0.09085 | 14.49 | 1.5295 | 788.9 | 4.7035 | 2.7485 | 15.64 | 5.06 | 8.05 | 1.955 | 66.7 | 27.9335 | 40
177 | 28.635 | 0.08855 | 14.605 | 0.897 | 792.35 | 4.7265 | 3.588 | 15.778 | 5.06 | 8.1535 | 2.645 | 50.6 | 37.306 | 40
178 | 28.635 | 0.14375 | 14.375 | 1.5525 | 792.35 | 4.7035 | 3.772 | 14.2255 | 5.06 | 8.0385 | 2.76 | 75.9 | 39.4795 | 40
179 | 28.635 | 0.14375 | 14.375 | 1.8055 | 791.2 | 4.761 | 3.7605 | 14.0185 | 5.06 | 8.3375 | 2.76 | 75.9 | 38.065 | 40
180 | 28.635 | 0.1012 | 14.605 | 1.679 | 793.5 | 4.7725 | 2.5645 | 13.984 | 4.945 | 8.418 | 1.84 | 79.35 | 25.139 | 40
181 | 28.635 | 0.1012 | 14.605 | 1.035 | 796.95 | 4.8415 | 3.7605 | 13.869 | 4.945 | 8.74 | 2.76 | 54.05 | 36.317 | 40
182 | 28.75 | 0.15295 | 14.375 | 1.702 | 794.65 | 4.7725 | 4.0595 | 13.7195 | 5.06 | 8.395 | 2.99 | 74.75 | 40.963 | 40
183 | 28.75 | 0.1495 | 14.375 | 1.8975 | 792.35 | 4.7035 | 3.9675 | 13.662 | 5.06 | 8.0385 | 2.875 | 74.75 | 41.1355 | 40
184 | 28.75 | 0.1449 | 14.375 | 1.8515 | 791.2 | 4.807 | 3.841 | 13.708 | 4.945 | 8.5905 | 2.76 | 75.9 | 36.9495 | 40
185 | 28.75 | 0.14145 | 14.375 | 1.794 | 791.2 | 4.7955 | 3.7835 | 13.501 | 4.945 | 8.5215 | 2.76 | 74.75 | 37.2485 | 40
186 | 28.75 | 0.0989 | 14.605 | 1.6445 | 791.2 | 4.7495 | 2.668 | 13.616 | 5.06 | 8.2455 | 1.955 | 74.75 | 27.2665 | 40
187 | 28.75 | 0.10005 | 14.605 | 1.012 | 798.1 | 4.761 | 3.7145 | 13.754 | 5.06 | 8.3145 | 2.645 | 54.05 | 36.5815 | 40
188 | 28.75 | 0.10925 | 14.605 | 1.5755 | 798.1 | 4.8185 | 2.6105 | 13.8345 | 4.945 | 8.648 | 1.955 | 83.95 | 26.0015 | 40
189 | 28.75 | 0.10695 | 14.605 | 1.127 | 799.25 | 4.8185 | 3.864 | 13.777 | 4.945 | 8.602 | 2.76 | 55.2 | 36.9035 | 40
190 | 28.75 | 0.1541 | 14.49 | 1.748 | 794.65 | 4.7035 | 3.9675 | 13.9035 | 5.06 | 8.027 | 2.875 | 77.05 | 41.193 | 40
191 | 28.75 | 0.1495 | 14.375 | 1.909 | 793.5 | 4.715 | 3.91 | 13.7425 | 5.06 | 8.096 | 2.875 | 77.05 | 40.8365 | 40
192 | 28.75 | 0.14605 | 14.375 | 1.863 | 792.35 | 4.761 | 3.795 | 13.846 | 5.06 | 8.3375 | 2.76 | 77.05 | 38.065 | 40
193 | 28.75 | 0.14375 | 14.375 | 1.817 | 791.2 | 4.7725 | 3.7605 | 13.892 | 4.945 | 8.372 | 2.76 | 75.9 | 37.9155 | 40
194 | 28.75 | 0.14145 | 14.375 | 1.7825 | 791.2 | 4.7495 | 3.657 | 13.9725 | 5.06 | 8.28 | 2.645 | 78.2 | 36.731 | 40
195 | 28.75 | 0.09775 | 14.605 | 1.656 | 791.2 | 4.784 | 2.4725 | 13.8805 | 4.945 | 8.441 | 1.84 | 79.35 | 25.07 | 40
196 | 28.75 | 0.0989 | 14.605 | 0.989 | 795.8 | 4.784 | 3.818 | 13.8 | 5.06 | 8.441 | 2.76 | 52.9 | 37.605 | 40
197 | 28.75 | 0.15295 | 14.49 | 1.702 | 793.5 | 4.7265 | 3.9675 | 14.0645 | 5.06 | 8.1535 | 2.875 | 77.05 | 40.549 | 40
198 | 28.75 | 0.1495 | 14.375 | 1.8975 | 792.35 | 4.7035 | 3.8985 | 14.007 | 5.06 | 8.0155 | 2.76 | 75.9 | 39.5945 | 40
199 | 28.75 | 0.1449 | 14.375 | 1.84 | 792.35 | 4.7035 | 3.818 | 13.9495 | 5.06 | 8.0155 | 2.76 | 75.9 | 39.5945 | 40
200 | 28.75 | 0.14375 | 14.375 | 1.8055 | 792.35 | 4.7495 | 3.795 | 13.823 | 5.06 | 8.2685 | 2.76 | 75.9 | 38.387 | 40
201 | 28.75 | 0.10005 | 14.605 | 1.679 | 793.5 | 4.807 | 2.576 | 13.823 | 4.945 | 8.556 | 1.84 | 78.2 | 24.7365 | 40
202 | 28.75 | 0.10235 | 14.605 | 1.035 | 798.1 | 4.7265 | 3.887 | 13.7655 | 5.06 | 8.142 | 2.875 | 52.9 | 40.6065 | 40
203 | 28.75 | 0.1104 | 14.605 | 1.61 | 796.95 | 4.7035 | 2.76 | 13.639 | 5.06 | 8.027 | 1.955 | 80.5 | 28.014 | 40
204 | 28.75 | 0.10235 | 14.605 | 1.104 | 798.1 | 4.7035 | 3.841 | 13.4665 | 5.06 | 8.05 | 2.76 | 54.05 | 39.4335 | 40
205 | 28.75 | 0.1104 | 14.605 | 1.5985 | 795.8 | 4.7035 | 2.7945 | 13.478 | 5.06 | 8.05 | 2.07 | 79.35 | 29.5665 | 40
206 | 28.75 | 0.1058 | 14.605 | 1.127 | 796.95 | 4.6805 | 3.7835 | 13.547 | 5.175 | 7.912 | 2.76 | 56.35 | 40.112 | 40
207 | 28.75 | 0.15065 | 14.49 | 1.7135 | 793.5 | 4.715 | 3.841 | 13.57 | 5.06 | 8.0845 | 2.76 | 78.2 | 39.261 | 40
208 | 28.75 | 0.14375 | 14.375 | 1.8515 | 791.2 | 4.715 | 3.5765 | 13.8115 | 5.06 | 8.0615 | 2.53 | 80.5 | 36.087 | 40
209 | 28.75 | 0.14145 | 14.375 | 1.7825 | 791.2 | 4.6805 | 3.5765 | 13.5815 | 5.06 | 7.9465 | 2.53 | 79.35 | 36.616 | 40
210 | 28.75 | 0.138 | 14.375 | 1.7595 | 790.05 | 4.6805 | 3.5535 | 13.685 | 5.06 | 7.9005 | 2.53 | 78.2 | 36.823 | 40
211 | 28.75 | 0.13685 | 14.375 | 1.725 | 791.2 | 4.692 | 3.611 | 13.777 | 5.06 | 7.958 | 2.645 | 75.9 | 38.226 | 40
212 | 28.75 | 0.138 | 14.375 | 1.725 | 791.2 | 4.761 | 3.634 | 13.9035 | 4.945 | 8.326 | 2.645 | 75.9 | 36.5355 | 40
213 | 28.75 | 0.138 | 14.375 | 1.725 | 791.2 | 4.7495 | 3.5305 | 13.754 | 5.06 | 8.257 | 2.53 | 78.2 | 35.236 | 40
214 | 28.75 | 0.09775 | 14.605 | 1.6215 | 792.35 | 4.7265 | 2.4265 | 13.8 | 5.06 | 8.165 | 1.725 | 81.65 | 24.2995 | 50
215 | 28.75 | 0.12765 | 14.605 | 1.0695 | 808.45 | 4.83 | 5.29 | 15.134 | 5.06 | 8.7055 | 3.91 | 48.3 | 51.6465 | 50
216 | 28.75 | 0.3105 | 14.49 | 2.7715 | 838.35 | 5.52 | 8.349 | 15.4675 | 4.6 | 12.9605 | 6.325 | 71.3 | 56.12 | 50
217 | 28.75 | 0.3864 | 14.605 | 4.439 | 853.3 | 5.7615 | 9.9935 | 15.18 | 4.485 | 14.7315 | 7.82 | 72.45 | 61.042 | 50
218 | 28.75 | 0.41515 | 14.605 | 5.083 | 860.2 | 5.704 | 10.4305 | 15.249 | 4.485 | 14.306 | 8.165 | 73.6 | 65.6305 | 50
219 | 28.75 | 0.4301 | 14.605 | 5.359 | 863.65 | 5.6695 | 10.626 | 15.2375 | 4.6 | 14.1105 | 8.395 | 74.75 | 68.4135 | 50
220 | 28.75 | 0.437 | 14.605 | 5.5085 | 864.8 | 5.6695 | 10.764 | 15.0305 | 4.6 | 14.053 | 8.51 | 74.75 | 69.644 | 50
221 | 28.75 | 0.43585 | 14.605 | 5.543 | 864.8 | 5.796 | 10.557 | 15.111 | 4.485 | 15.042 | 8.28 | 77.05 | 63.3075 | 50
222 | 28.75 | 0.4416 | 14.605 | 5.5775 | 867.1 | 5.773 | 10.7525 | 15.088 | 4.485 | 14.881 | 8.51 | 75.9 | 65.7685 | 50
223 | 28.75 | 0.44045 | 14.605 | 5.612 | 865.95 | 5.6925 | 10.718 | 15.456 | 4.6 | 14.2485 | 8.395 | 75.9 | 67.758 | 50
224 | 28.75 | 0.4416 | 14.605 | 5.6005 | 867.1 | 5.819 | 10.925 | 15.3985 | 4.485 | 15.1915 | 8.625 | 74.75 | 65.297 | 50
225 | 28.75 | 0.44045 | 14.605 | 5.6235 | 865.95 | 5.865 | 10.8215 | 15.18 | 4.485 | 15.5365 | 8.51 | 75.9 | 62.9855 | 50
226 | 28.75 | 0.4393 | 14.605 | 5.589 | 865.95 | 5.773 | 10.718 | 15.2145 | 4.485 | 14.8925 | 8.395 | 75.9 | 64.8255 | 50
227 | 28.75 | 0.437 | 14.605 | 5.5775 | 865.95 | 5.658 | 10.6145 | 15.295 | 4.6 | 14.007 | 8.395 | 75.9 | 68.9195 | 50
228 | 28.75 | 0.43815 | 14.605 | 5.566 | 865.95 | 5.635 | 10.7525 | 15.3065 | 4.6 | 13.777 | 8.51 | 75.9 | 71.0355 | 50
229 | 28.75 | 0.4393 | 14.605 | 5.589 | 865.95 | 5.5545 | 10.695 | 15.5135 | 4.715 | 13.225 | 8.395 | 75.9 | 73.002 | 50
230 | 28.75 | 0.43815 | 14.605 | 5.589 | 865.95 | 5.6005 | 10.7755 | 15.3755 | 4.6 | 13.5585 | 8.51 | 75.9 | 72.1855 | 50
231 | 28.75 | 0.44045 | 14.605 | 5.589 | 868.25 | 5.6695 | 10.672 | 15.4215 | 4.6 | 14.1105 | 8.395 | 75.9 | 68.4135 | 50
232 | 28.75 | 0.4416 | 14.605 | 5.6235 | 868.25 | 5.727 | 10.7295 | 15.2375 | 4.6 | 14.467 | 8.51 | 75.9 | 67.643 | 50
233 | 28.75 | 0.44045 | 14.605 | 5.6235 | 868.25 | 5.7615 | 10.787 | 15.088 | 4.485 | 14.743 | 8.51 | 75.9 | 66.378 | 50
234 | 28.75 | 0.44275 | 14.605 | 5.6235 | 868.25 | 5.8305 | -11.891 | 13.248 | 4.485 | 15.341 | 0 | 0 | 0 | 50
235 | 28.75 | 0.4347 | 14.605 | 5.612 | 863.65 | 5.773 | -93.5065 | 14.122 | 4.485 | 14.812 | 0 | 0 | 0 | 50
236 | 28.75 | 0.42665 | 14.605 | 5.474 | 864.8 | 5.7155 | 9.9935 | 15.065 | 4.6 | 14.4325 | 7.82 | 79.35 | 62.307 | 50
237 | 28.75 | 0.43355 | 14.605 | 5.4625 | 865.95 | 5.8075 | 10.2925 | 15.364 | 4.485 | 15.0995 | 8.165 | 78.2 | 62.1805 | 50
238 | 28.75 | 0.44275 | 14.605 | 5.589 | 868.25 | 5.773 | 10.557 | 15.203 | 4.485 | 14.8695 | 8.395 | 78.2 | 64.929 | 50
239 | 28.75 | 0.4439 | 14.72 | 5.658 | 868.25 | 5.727 | 10.4075 | 15.226 | 4.6 | 14.536 | 8.28 | 79.35 | 65.504 | 50
240 | 28.75 | 0.44505 | 14.72 | 5.6695 | 868.25 | 5.704 | 10.488 | 15.226 | 4.6 | 14.3175 | 8.28 | 78.2 | 66.5045 | 50
241 | 28.75 | 0.4416 | 14.72 | 5.658 | 867.1 | 5.7385 | 10.4075 | 15.3065 | 4.6 | 14.6165 | 8.165 | 79.35 | 64.239 | 50
242 | 28.75 | 0.44275 | 14.72 | 5.635 | 868.25 | 5.704 | 10.5685 | 15.4215 | 4.6 | 14.2945 | 8.395 | 77.05 | 67.5395 | 50
243 | 28.75 | 0.43815 | 14.72 | 5.6235 | 868.25 | 5.658 | 10.304 | 15.594 | 4.6 | 13.984 | 8.165 | 79.35 | 67.1485 | 50
244 | 28.75 | 0.43815 | 14.72 | 5.5775 | 868.25 | 5.6695 | 10.5915 | 15.6515 | 4.6 | 14.076 | 8.28 | 77.05 | 67.643 | 50
245 | 28.75 | 0.44045 | 14.72 | 5.6005 | 869.4 | 5.7615 | 10.695 | 15.41 | 4.6 | 14.72 | 8.51 | 75.9 | 66.4815 | 50
246 | 28.75 | 0.4393 | 14.72 | 5.612 | 868.25 | 5.704 | 10.695 | 15.3295 | 4.6 | 14.3175 | 8.395 | 75.9 | 67.4245 | 50
247 | 28.75 | 0.4416 | 14.72 | 5.6235 | 868.25 | 5.6695 | 10.902 | 15.065 | 4.6 | 15.065 | 8.625 | 74.75 | 65.8375 | 50
248 | 28.75 | 0.44275 | 14.72 | 5.6465 | 868.25 | 5.6235 | 10.9595 | 14.95 | 4.6 | 13.708 | 8.625 | 74.75 | 72.358 | 50
249 | 28.75 | 0.44505 | 14.72 | 5.6695 | 869.4 | 5.681 | 10.8905 | 14.9385 | 4.6 | 14.168 | 8.625 | 75.9 | 70.012 | 50
250 | 28.75 | 0.44275 | 14.72 | 5.681 | 868.25 | 5.7155 | 10.626 | 15.042 | 4.6 | 14.4555 | 8.395 | 77.05 | 66.7805 | 50
251 | 28.75 | 0.43815 | 14.72 | 5.6235 | 867.1 | 5.7155 | 10.534 | 15.111 | 4.6 | 14.4095 | 8.28 | 77.05 | 66.079 | 50
252 | 28.75 | 0.437 | 14.72 | 5.589 | 868.25 | 5.7615 | 10.6145 | 15.3065 | 4.6 | 14.7315 | 8.395 | 77.05 | 65.5385 | 50
253 | 28.75 | 0.44045 | 14.72 | 5.6005 | 870.55 | 5.7845 | 10.8905 | 15.387 | 4.485 | 14.9385 | 8.625 | 74.75 | 66.401 | 50
254 | 28.75 | 0.437 | 14.72 | 5.612 | 868.25 | 5.75 | 10.787 | 15.41 | 4.6 | 14.6625 | 8.51 | 74.75 | 66.746 | 50
255 | 28.75 | 0.4347 | 14.72 | 5.543 | 867.1 | 5.796 | 10.879 | 15.456 | 4.485 | 15.019 | 8.625 | 74.75 | 66.0445 | 50
256 | 28.75 | 0.44045 | 14.72 | 5.6005 | 868.25 | 5.7615 | 10.9825 | 15.249 | 4.6 | 14.72 | 8.74 | 74.75 | 68.287 | 50
257 | 28.75 | 0.4416 | 14.72 | 5.635 | 868.25 | 5.727 | 11.0055 | 15.272 | 4.6 | 14.513 | 8.74 | 74.75 | 69.253 | 50
258 | 28.75 | 0.4393 | 14.72 | 5.6235 | 868.25 | 5.658 | 10.856 | 15.3065 | 4.6 | 13.9495 | 8.625 | 74.75 | 71.1045 | 50
259 | 28.75 | 0.437 | 14.72 | 5.589 | 868.25 | 5.658 | 10.925 | 15.3525 | 4.6 | 14.72 | 8.625 | 74.75 | 67.3785 | 50
260 | 28.75 | 0.4439 | 14.72 | 5.6235 | 869.4 | 5.75 | 11.0515 | 15.157 | 4.6 | 14.697 | 8.74 | 74.75 | 68.3905 | 50
261 | 28.75 | 0.44735 | 14.72 | 5.6925 | 870.55 | 5.6925 | 11.0975 | 15.0765 | 4.6 | 14.2715 | 8.74 | 74.75 | 70.426 | 50
262 | 28.75 | 0.4439 | 14.72 | 5.704 | 871.7 | 5.6235 | 10.879 | 15.0765 | 4.715 | 13.731 | 8.625 | 75.9 | 72.2315 | 50
263 | 28.75 | 0.43815 | 14.72 | 5.6465 | 869.4 | 5.658 | 10.511 | 15.2375 | 4.6 | 14.03 | 8.28 | 77.05 | 67.873 | 50
264 | 28.75 | 0.43815 | 14.72 | 5.6005 | 869.4 | 5.635 | 10.672 | 15.18 | 4.6 | 13.846 | 8.51 | 75.9 | 70.679 | 50
265 | 28.75 | 0.4439 | 14.72 | 5.635 | 870.55 | 5.6005 | 10.971 | 15.2375 | 4.715 | 13.5585 | 8.74 | 74.75 | 74.129 | 50
266 | 28.75 | 0.44045 | 14.72 | 5.658 | 869.4 | 5.704 | 10.948 | 15.295 | 4.6 | 14.352 | 8.625 | 74.75 | 69.115 | 50
267 | 28.75 | 0.437 | 14.72 | 5.6005 | 868.25 | 5.8075 | 10.856 | 15.203 | 4.485 | 15.1225 | 8.625 | 74.75 | 65.5845 | 50
268 | 28.75 | 0.44045 | 14.72 | 5.612 | 869.4 | 5.7385 | 11.0055 | 15.226 | 4.6 | 14.5935 | 8.74 | 74.75 | 68.8735 | 50
269 | 28.75 | 0.44275 | 14.72 | 5.6465 | 869.4 | 5.7385 | 10.8445 | 15.502 | 4.6 | 14.582 | 8.625 | 75.9 | 68.0225 | 50
270 | 28.75 | 0.4416 | 14.72 | 5.658 | 871.7 | 5.727 | 10.5225 | 15.594 | 4.6 | 14.513 | 8.395 | 78.2 | 66.516 | 50
271 | 28.75 | 0.44505 | 14.72 | 5.6695 | 872.85 | 5.7155 | 10.718 | 15.387 | 4.6 | 14.398 | 8.51 | 77.05 | 67.9765 | 50
272 | 28.75 | 0.44045 | 14.72 | 5.681 | 870.55 | 5.635 | 10.8215 | 15.203 | 4.6 | 13.846 | 8.625 | 75.9 | 71.6335 | 50
273 | 28.75 | 0.4393 | 14.72 | 5.6235 | 869.4 | 5.6465 | 10.9135 | 14.9845 | 4.6 | 13.9035 | 8.625 | 74.75 | 71.3345 | 50
274 | 28.75 | 0.43585 | 14.72 | 5.6005 | 869.4 | 5.7385 | 10.7755 | 14.904 | 4.6 | 14.5705 | 8.51 | 74.75 | 67.1715 | 50
275 | 28.75 | 0.437 | 14.72 | 5.5775 | 869.4 | 5.6925 | 10.741 | 15.111 | 4.6 | 14.237 | 8.51 | 75.9 | 68.7355 | 50
276 | 28.75 | 0.44045 | 14.72 | 5.612 | 869.4 | 5.7385 | 10.4995 | 15.157 | 4.6 | 14.6165 | 8.28 | 78.2 | 65.1475 | 50
277 | 28.75 | 0.44275 | 14.72 | 5.6465 | 869.4 | 5.796 | 10.741 | 15.1915 | 4.485 | 15.065 | 8.51 | 77.05 | 64.9635 | 50
278 | 28.75 | 0.4416 | 14.72 | 5.658 | 871.7 | 5.7615 | 10.6835 | 15.341 | 4.6 | 14.7545 | 8.51 | 77.05 | 66.332 | 50
279 | 28.75 | 0.4416 | 14.72 | 5.6465 | 871.7 | 5.819 | 10.7985 | 15.3755 | 4.485 | 15.1915 | 8.625 | 75.9 | 65.297 | 50
280 | 28.75 | 0.44045 | 14.72 | 5.6465 | 871.7 | 5.8305 | 11.1205 | 15.3525 | 4.485 | 15.2835 | 8.855 | 73.6 | 66.631 | 50
281 | 28.75 | 0.44275 | 14.72 | 5.658 | 871.7 | 5.9225 | 11.0975 | 15.318 | 4.485 | 16.0425 | 8.855 | 73.6 | 63.48 | 50
282 | 28.75 | 0.4439 | 14.72 | 5.6695 | 870.55 | 5.8305 | 10.5225 | 15.6975 | 4.485 | 15.295 | 8.395 | 78.2 | 63.1235 | 60
283 | 28.75 | 0.5014 | 14.72 | 5.8535 | 886.65 | 6.003 | 13.0985 | 16.7095 | 4.485 | 16.652 | 10.58 | 70.15 | 73.071 | 60
284 | 28.75 | 0.67505 | 14.835 | 7.475 | 929.2 | 6.8885 | 17.181 | 16.7785 | 4.025 | 25.208 | 14.49 | 69 | 66.102 | 60
285 | 28.75 | 0.7751 | 14.95 | 9.4185 | 949.9 | 7.0265 | 19.2165 | 16.698 | 4.025 | 29.095 | 16.675 | 69 | 65.9065 | 60
286 | 28.75 | 0.80615 | 14.95 | 10.3155 | 954.5 | 6.854 | 19.4235 | 16.353 | 4.14 | 24.863 | 16.905 | 71.3 | 78.1885 | 60
287 | 28.75 | 0.8142 | 14.95 | 10.534 | 953.35 | 6.831 | 19.527 | 16.3645 | 4.255 | 28.98 | 16.905 | 71.3 | 67.0795 | 60
288 | 28.75 | 0.8188 | 14.95 | 10.626 | 960.25 | 6.877 | 19.4925 | 16.5715 | 4.255 | 29.785 | 17.02 | 72.45 | 65.711 | 60
289 | 28.75 | 0.8234 | 14.95 | 10.695 | 959.1 | 6.9345 | 19.757 | 16.468 | 4.14 | 29.9 | 17.25 | 71.3 | 66.3435 | 60
290 | 28.75 | 0.82685 | 14.95 | 10.7755 | 956.8 | 6.923 | 19.7225 | 16.537 | 4.14 | 29.095 | 17.135 | 72.45 | 67.7235 | 60
291 | 28.75 | 0.8234 | 14.95 | 10.764 | 961.4 | 6.9 | 19.688 | 16.859 | 4.14 | 29.21 | 17.25 | 71.3 | 67.919 | 60
292 | 28.75 | 0.82225 | 14.95 | 10.7295 | 959.1 | 6.8425 | 19.9525 | 16.698 | 4.255 | 30.015 | 17.365 | 71.3 | 66.5275 | 60
293 | 28.75 | 0.82685 | 15.065 | 10.764 | 957.95 | 6.9 | 19.78 | 16.721 | 4.14 | 29.21 | 17.25 | 72.45 | 67.919 | 60
294 | 28.75 | 0.8234 | 15.065 | 10.7755 | 962.55 | 7.038 | 19.7225 | 17.0085 | 4.14 | 27.945 | 17.25 | 71.3 | 70.9895 | 60
295 | 28.75 | 0.8188 | 15.065 | 10.7295 | 959.1 | 6.969 | 19.6305 | 16.767 | 4.14 | 26.68 | 17.135 | 71.3 | 73.853 | 60
296 | 28.75 | 0.81995 | 15.065 | 10.695 | 957.95 | 6.8425 | 19.435 | 16.79 | 4.255 | 24.725 | 16.905 | 72.45 | 78.6255 | 60
297 | 28.75 | 0.8211 | 15.065 | 10.7295 | 962.55 | 6.8195 | 19.5385 | 16.767 | 4.255 | 24.472 | 16.33 | 72.45 | 76.7395 | 60
298 | 28.75 | 0.81995 | 15.065 | 10.718 | 959.1 | 6.8655 | 19.573 | 16.4565 | 4.255 | 28.75 | 17.135 | 72.45 | 68.5285 | 60
299 | 28.75 | 0.8257 | 15.065 | 10.741 | 961.4 | 6.877 | 19.4695 | 16.6635 | 4.255 | 29.624 | 17.02 | 72.45 | 66.079 | 60
300 | 28.75 | 0.8257 | 15.065 | 10.81 | 962.55 | 6.716 | 19.642 | 16.491 | 4.255 | 28.8305 | 17.25 | 72.45 | 68.816 | 60
301 | 28.75 | 0.8211 | 15.065 | 10.7755 | 957.95 | 6.7275 | 19.481 | 16.3415 | 4.255 | 27.37 | 17.02 | 72.45 | 71.507 | 60
302 | 28.75 | 0.8211 | 15.065 | 10.7295 | 962.55 | 6.808 | 19.3775 | 16.6405 | 4.255 | 29.7965 | 17.02 | 72.45 | 65.6995 | 60
303 | 28.75 | 0.8165 | 15.065 | 10.7295 | 960.25 | 6.9 | 19.4005 | 16.5945 | 4.14 | 31.05 | 16.905 | 72.45 | 62.606 | 60
304 | 28.75 | 0.81765 | 15.065 | 10.672 | 957.95 | 6.9115 | 19.366 | 16.5945 | 4.14 | 29.4745 | 16.905 | 72.45 | 65.964 | 60
305 | 28.75 | 0.8234 | 15.065 | 10.741 | 964.85 | 6.923 | 19.573 | 16.951 | 4.14 | 29.7735 | 17.25 | 72.45 | 66.6425 | 60
306 | 28.75 | 0.82915 | 15.065 | 10.81 | 962.55 | 6.8885 | 19.826 | 16.8015 | 4.255 | 30.13 | 17.365 | 71.3 | 66.2745 | 60
307 | 28.75 | 0.82915 | 15.065 | 10.8675 | 962.55 | 6.9115 | 19.573 | 16.8015 | 4.14 | 29.164 | 17.135 | 72.45 | 67.5625 | 60
308 | 28.865 | 0.8303 | 15.065 | 10.8675 | 964.85 | 6.831 | 19.7915 | 16.951 | 4.255 | 29.486 | 17.365 | 72.45 | 67.735 | 60
309 | 28.75 | 0.8326 | 15.065 | 10.902 | 961.4 | 6.8885 | 19.826 | 16.8245 | 4.255 | 29.578 | 17.365 | 72.45 | 67.505 | 60
310 | 28.865 | 0.82225 | 15.065 | 10.879 | 964.85 | 6.9345 | 19.1935 | 16.882 | 4.14 | 29.716 | 16.905 | 73.6 | 65.412 | 60
311 | 28.865 | 0.81765 | 15.065 | 10.718 | 961.4 | 6.923 | 19.527 | 16.537 | 4.14 | 28.957 | 17.135 | 72.45 | 68.0455 | 60
312 | 28.865 | 0.8211 | 15.065 | 10.7295 | 961.4 | 6.923 | 19.4235 | 16.5485 | 4.14 | 30.015 | 17.02 | 72.45 | 65.205 | 60
313 | 28.865 | 0.8234 | 15.065 | 10.787 | 964.85 | 6.854 | 19.504 | 16.514 | 4.255 | 28.52 | 17.135 | 72.45 | 69.092 | 60
314 | 28.865 | 0.8234 | 15.065 | 10.7985 | 961.4 | 6.8425 | 19.5385 | 16.3645 | 4.255 | 29.716 | 17.135 | 72.45 | 66.309 | 60
315 | 28.865 | 0.8257 | 15.065 | 10.81 | 966 | 6.785 | 19.6075 | 16.5485 | 4.255 | 29.5665 | 17.25 | 72.45 | 67.0795 | 60
316 | 28.865 | 0.81765 | 15.065 | 10.81 | 961.4 | 6.8425 | 19.5615 | 16.4565 | 4.255 | 29.8655 | 17.135 | 72.45 | 65.987 | 60
317 | 28.865 | 0.81765 | 15.065 | 10.695 | 960.25 | 6.808 | 19.435 | 16.5255 | 4.255 | 29.118 | 17.02 | 72.45 | 67.2175 | 60
318 | 28.865 | 0.81995 | 15.065 | 10.7525 | 964.85 | 6.7735 | 19.527 | 16.6635 | 4.255 | 28.405 | 17.135 | 72.45 | 69.368 | 60
319 | 28.865 | 0.8165 | 15.065 | 10.7295 | 960.25 | 6.693 | 19.389 | 16.6865 | 4.37 | 29.072 | 16.905 | 72.45 | 66.861 | 60
320 | 28.865 | 0.81995 | 15.065 | 10.7295 | 963.7 | 6.7965 | 19.343 | 16.7785 | 4.255 | 29.44 | 17.02 | 72.45 | 66.47 | 60
321 | 28.865 | 0.8165 | 15.065 | 10.741 | 962.55 | 6.9 | 19.458 | 16.6865 | 4.255 | 29.4745 | 17.02 | 72.45 | 66.4125 | 60
322 | 28.865 | 0.8165 | 15.065 | 10.718 | 960.25 | 6.8885 | 19.2395 | 16.7325 | 4.255 | 28.8765 | 16.79 | 73.6 | 66.8725 | 60
323 | 28.865 | 0.81765 | 15.065 | 10.7295 | 966 | 6.923 | 19.1705 | 16.813 | 4.255 | 29.3595 | 16.905 | 73.6 | 66.217 | 60
324 | 28.865 | 0.81765 | 15.065 | 10.7295 | 961.4 | 6.7965 | 19.3545 | 16.5945 | 4.255 | 28.8535 | 16.905 | 72.45 | 67.3785 | 60
325 | 28.865 | 0.81765 | 15.065 | 10.741 | 963.7 | 6.8425 | 19.09 | 16.7555 | 4.255 | 29.4285 | 16.79 | 73.6 | 65.619 | 60
326 | 28.865 | 0.81995 | 15.065 | 10.7525 | 964.85 | 6.9 | 19.182 | 16.422 | 4.255 | 28.9455 | 16.905 | 73.6 | 67.16 | 60
327 | 28.865 | 0.81535 | 15.065 | 10.7525 | 960.25 | 6.9115 | 19.0555 | 16.33 | 4.14 | 29.2675 | 16.675 | 73.6 | 65.527 | 60
328 | 28.865 | 0.81535 | 15.065 | 10.7065 | 966 | 6.7735 | 19.2855 | 16.5025 | 4.255 | 27.6 | 16.33 | 72.45 | 68.0455 | 60
329 | 28.865 | 0.81995 | 15.065 | 10.7295 | 962.55 | 6.808 | 19.4235 | 16.4105 | 4.255 | 29.325 | 17.02 | 72.45 | 66.746 | 60
330 | 28.865 | 0.81995 | 15.065 | 10.787 | 964.85 | 6.831 | 19.5385 | 16.7095 | 4.255 | 30.475 | 17.135 | 72.45 | 64.6645 | 60
331 | 28.865 | 0.8234 | 15.065 | 10.7985 | 966 | 6.854 | 19.5385 | 16.56 | 4.255 | 32.43 | 17.135 | 72.45 | 60.766 | 60
332 | 28.865 | 0.8257 | 15.18 | 10.833 | 963.7 | 6.8885 | 19.2625 | 16.767 | 4.255 | 32.66 | 16.905 | 73.6 | 59.524 | 60
333 | 28.865 | 0.82225 | 15.18 | 10.833 | 967.15 | 6.9805 | 18.952 | 16.9855 | 4.14 | 33.925 | 16.675 | 74.75 | 56.5225 | 60
334 | 28.865 | 0.8257 | 15.18 | 10.856 | 963.7 | 6.9345 | 18.653 | 17.02 | 4.14 | 32.085 | 16.33 | 75.9 | 58.535 | 70
335 | 28.865 | 0.8464 | 15.18 | 10.879 | 975.2 | 6.8885 | 19.9525 | 18.1815 | 4.255 | 33.327 | 17.71 | 72.45 | 61.111 | 70
336 | 28.865 | 1.0385 | 15.295 | 12.2015 | 1016.6 | 7.567 | 24.8515 | 19.1475 | 4.025 | 33.4765 | 22.632 | 69 | 77.74 | 70
337 | 28.865 | 1.1845 | 15.41 | 14.8235 | 1048.8 | 8.027 | 26.6685 | 19.4695 | 3.91 | 40.0085 | 20.999 | 71.3 | 60.3635 | 70
338 | 28.865 | 1248.9 | 15.41 | 16.307 | 1059.15 | 8.1075 | 28.1405 | 19.366 | 3.91 | 41.216 | 21.459 | 71.3 | 59.892 | 70
339 | 28.865 | 1268.45 | 15.41 | 16.905 | 1062.6 | 8.119 | 28.658 | 19.4465 | 3.91 | 41.331 | 22.1605 | 70.15 | 61.663 | 70
340 | 28.865 | 1277.65 | 15.41 | 17.089 | 1068.35 | 8.0385 | 27.7725 | 19.895 | 4.025 | 40.066 | 20.8035 | 73.6 | 59.7195 | 70
341 | 28.865 | 1294.9 | 15.525 | 17.319 | 1071.8 | 7.935 | 27.945 | 19.8375 | 4.025 | 38.594 | 22.6205 | 73.6 | 67.4015 | 70
342 | 28.865 | 1297.2 | 15.525 | 17.4685 | 1072.95 | 7.9695 | 27.738 | 19.6535 | 4.025 | 39.054 | 21.0795 | 73.6 | 62.0885 | 70
343 | 28.865 | 1.288 | 15.525 | 17.4225 | 1070.65 | 7.981 | 27.7265 | 19.711 | 4.025 | 39.2495 | 22.448 | 73.6 | 65.78 | 70
344 | 28.865 | 1289.15 | 15.525 | 17.3765 | 1071.8 | 7.912 | 27.876 | 19.7225 | 4.025 | 38.2375 | 21.436 | 73.6 | 64.469 | 70
345 | 28.865 | 1286.85 | 15.525 | 17.3765 | 1070.65 | 7.7625 | 27.692 | 19.6995 | 4.14 | 36.0525 | 22.5745 | 73.6 | 72.0245 | 70
346 | 28.865 | 1282.25 | 15.525 | 17.342 | 1069.5 | 7.797 | 27.531 | 19.803 | 4.14 | 36.6045 | 21.344 | 74.75 | 67.0565 | 70
347 | 28.865 | 1.2765 | 15.525 | 17.2615 | 1069.5 | 7.8085 | 27.6115 | 19.895 | 4.14 | 36.8 | 22.9425 | 73.6 | 71.691 | 70
348 | 28.865 | 1274.2 | 15.525 | 17.227 | 1070.65 | 7.7855 | 27.4965 | 19.941 | 4.14 | 36.4435 | 21.206 | 73.6 | 66.93 | 70
349 | 28.865 | 1.2765 | 15.525 | 17.2155 | 1071.8 | 7.8315 | 27.3815 | 20.0445 | 4.14 | 37.0415 | 21.988 | 74.75 | 68.264 | 70
350 | 28.865 | 1278.8 | 15.525 | 17.2845 | 1071.8 | 7.866 | 27.3355 | 20.056 | 4.14 | 37.5475 | 20.723 | 74.75 | 63.4685 | 70
351 | 28.865 | 1275.35 | 15.525 | 17.2845 | 1070.65 | 7.8085 | 27.2435 | 19.9295 | 4.14 | 36.754 | 22.31 | 74.75 | 69.805 | 70
352 | 28.865 | 1267.3 | 15.525 | 17.1925 | 1068.35 | 7.843 | 27.2895 | 19.941 | 4.14 | 37.283 | 21.459 | 74.75 | 66.2055 | 70
353 | 28.865 | 1273.05 | 15.525 | 17.1695 | 1070.65 | 7.889 | 27.485 | 19.918 | 4.14 | 37.9385 | 21.367 | 73.6 | 64.7565 | 70
354 | 28.865 | 1278.8 | 15.525 | 17.296 | 1070.65 | 7.843 | 27.692 | 19.7455 | 4.14 | 37.26 | 21.9535 | 73.6 | 67.7695 | 70
355 | 28.865 | 1277.65 | 15.525 | 17.296 | 1072.95 | 7.8545 | 27.623 | 19.711 | 4.14 | 37.3635 | 22.8735 | 73.6 | 70.4145 | 70
356 | 28.865 | 1279.95 | 15.64 | 17.3305 | 1074.1 | 7.8085 | 27.5885 | 19.6535 | 4.14 | 36.754 | 21.6775 | 73.6 | 67.8385 | 70
357 | 28.865 | 1274.2 | 15.64 | 17.319 | 1072.95 | 7.912 | 27.508 | 19.596 | 4.14 | 38.18 | 22.8045 | 73.6 | 68.6895 | 70
358 | 28.865 | 1273.05 | 15.64 | 17.2615 | 1072.95 | 7.866 | 27.393 | 19.6305 | 4.14 | 37.5705 | 20.861 | 74.75 | 63.848 | 70
359 | 28.865 | 1267.3 | 15.64 | 17.227 | 1071.8 | 7.9235 | 27.1055 | 19.688 | 4.025 | 38.41 | 21.0105 | 74.75 | 62.928 | 70
360 | 28.865 | 1270.75 | 15.64 | 17.1925 | 1071.8 | 7.8315 | 27.416 | 19.849 | 4.14 | 37.0415 | 20.7345 | 73.6 | 64.3885 | 70
361 | 28.865 | 1273.05 | 15.64 | 17.2615 | 1072.95 | 7.912 | 27.4965 | 19.918 | 4.025 | 38.249 | 22.0685 | 73.6 | 66.3665 | 70
362 | 28.865 | 1274.2 | 15.64 | 17.273 | 1072.95 | 7.958 | 27.5195 | 20.056 | 4.025 | 38.9275 | 22.494 | 73.6 | 66.4585 | 70
363 | 28.98 | 1283.4 | 15.64 | 17.342 | 1075.25 | 7.9005 | 27.6805 | 19.987 | 4.14 | 38.0535 | 21.666 | 73.6 | 65.4695 | 70
364 | 28.865 | 1278.8 | 15.64 | 17.411 | 1074.1 | 7.797 | 27.37 | 20.056 | 4.14 | 36.5815 | 20.953 | 74.75 | 65.8835 | 70
365 | 28.865 | 1.2765 | 15.64 | 17.3535 | 1074.1 | 7.7855 | 27.5195 | 20.0445 | 4.14 | 36.4205 | 21.5855 | 73.6 | 68.149 | 70
366 | 28.865 | 1277.65 | 15.64 | 17.3535 | 1075.25 | 7.889 | 27.623 | 20.0215 | 4.14 | 38.5365 | 21.896 | 73.6 | 65.343 | 70
367 | 28.98 | 1281.1 | 15.64 | 17.388 | 1076.4 | 7.9695 | 27.692 | 19.964 | 4.025 | 39.1345 | 22.724 | 73.6 | 66.769 | 70
368 | 28.98 | 1279.95 | 15.64 | 17.411 | 1076.4 | 7.9005 | 27.646 | 19.895 | 4.14 | 38.088 | 22.3905 | 73.6 | 67.62 | 70
369 | 28.98 | 1278.8 | 15.64 | 17.411 | 1076.4 | 7.843 | 27.6345 | 19.7455 | 4.14 | 37.191 | 21.988 | 73.6 | 67.988 | 70
370 | 28.98 | 1.2765 | 15.64 | 17.365 | 1076.4 | 7.8315 | 27.623 | 19.734 | 4.14 | 37.0875 | 21.436 | 73.6 | 66.4585 | 70
371 | 28.98 | 1277.65 | 15.64 | 17.388 | 1076.4 | 7.889 | 27.6 | 19.619 | 4.14 | 37.8925 | 22.9655 | 73.6 | 69.713 | 70
372 | 28.98 | 1273.05 | 15.64 | 17.365 | 1075.25 | 7.82 | 27.439 | 19.642 | 4.14 | 36.938 | 21.9535 | 73.6 | 68.333 | 70
373 | 28.98 | 1.265 | 15.64 | 17.2615 | 1072.95 | 7.797 | 27.14 | 19.7225 | 4.14 | 36.6505 | 22.402 | 74.75 | 70.2765 | 70
374 | 28.98 | 1261.55 | 15.64 | 17.1695 | 1072.95 | 7.9465 | 27.2435 | 19.9065 | 4.025 | 38.7205 | 21.9995 | 73.6 | 65.343 | 70
375 | 28.98 | 1270.75 | 15.64 | 17.2155 | 1075.25 | 7.9235 | 27.4505 | 19.9755 | 4.14 | 38.341 | 22.494 | 73.6 | 67.459 | 70
376 | 28.98 | 1274.2 | 15.64 | 17.319 | 1076.4 | 7.8315 | 27.4505 | 19.9985 | 4.14 | 37.0185 | 22.632 | 73.6 | 70.3225 | 70
377 | 28.98 | 1277.65 | 15.64 | 17.388 | 1076.4 | 7.82 | 27.6805 | 19.987 | 4.14 | 36.846 | 23.7475 | 73.6 | 74.129 | 70
378 | 28.98 | 1278.8 | 15.64 | 17.411 | 1076.4 | 7.912 | 27.531 | 20.0445 | 4.14 | 38.295 | 22.9425 | 74.75 | 68.885 | 70
379 | 28.98 | 1281.1 | 15.64 | 17.4225 | 1077.55 | 7.9235 | 27.8185 | 20.0445 | 4.14 | 38.4675 | 23.368 | 73.6 | 69.851 | 70
380 | 28.98 | 1.288 | 15.64 | 17.503 | 1079.85 | 8.0155 | 27.8875 | 20.0445 | 4.025 | 39.7095 | 23.575 | 73.6 | 68.264 | 70
381 | 28.98 | 1284.55 | 15.64 | 17.549 | 1078.7 | 7.9695 | 27.6805 | 19.987 | 4.025 | 39.031 | 23.828 | 73.6 | 70.196 | 70
382 | 28.98 | 1290.3 | 15.64 | 17.526 | 1081 | 7.8775 | 28.0025 | 19.9065 | 4.14 | 37.7545 | 23.8625 | 73.6 | 72.6685 | 70
383 | 28.98 | 1291.45 | 15.64 | 17.641 | 1081 | 7.8775 | 27.8415 | 19.711 | 4.14 | 37.72 | 22.7125 | 73.6 | 69.253 | 70
384 | 28.98 | 1286.85 | 15.64 | 17.572 | 1079.85 | 7.7395 | 27.8415 | 19.711 | 4.255 | 35.8225 | 23.92 | 73.6 | 76.797 | 70
385 | 28.98 | 1.288 | 15.64 | 17.5605 | 1079.85 | 7.8085 | 27.8645 | 19.6305 | 4.14 | 36.708 | 22.609 | 73.6 | 70.817 | 70
386 | 28.98 | 1.2765 | 15.64 | 17.5145 | 1077.55 | 7.8775 | 27.485 | 19.619 | 4.14 | 37.7775 | 22.9655 | 74.75 | 69.897 | 70
387 | 28.98 | 1275.35 | 15.64 | 17.3765 | 1077.55 | 7.8775 | 27.6575 | 19.7685 | 4.14 | 37.743 | 22.287 | 73.6 | 67.919 | 70
388 | 28.98 | 1278.8 | 15.64 | 17.4225 | 1078.7 | 7.9005 | 27.7725 | 19.872 | 4.14 | 38.1455 | 21.896 | 73.6 | 66.01 | 70
389 | 28.98 | 1279.95 | 15.64 | 17.457 | 1078.7 | 7.889 | 27.5885 | 19.9755 | 4.14 | 37.9155 | 22.494 | 73.6 | 68.241 | 70
390 | 28.98 | 1281.1 | 15.64 | 17.4685 | 1079.85 | 7.912 | 27.692 | 20.0445 | 4.14 | 38.2145 | 22.356 | 73.6 | 67.275 | 70
391 | 28.98 | 1277.65 | 15.64 | 17.4685 | 1078.7 | 7.9235 | 27.6 | 19.9985 | 4.14 | 38.41 | 22.5975 | 73.6 | 67.6545 | 70
392 | 28.98 | 1277.65 | 15.64 | 17.4225 | 1078.7 | 8.0385 | 27.462 | 20.033 | 4.025 | 40.043 | 23.805 | 74.75 | 68.356 | 70
393 | 28.98 | 1274.2 | 15.64 | 17.411 | 1078.7 | 8.0385 | 27.4505 | 20.102 | 4.025 | 40.1235 | 22.7815 | 73.6 | 65.2855 | 70
394 | 28.98 | 1275.35 | 15.64 | 17.3995 | 1078.7 | 7.9465 | 27.2895 | 19.9755 | 4.14 | 38.8125 | 22.3445 | 74.75 | 66.217 | 70
395 | 28.98 | 1273.05 | 15.64 | 17.365 | 1078.7 | 7.8315 | 27.4505 | 20.056 | 4.14 | 37.145 | 23.046 | 73.6 | 71.3575 | 70
396 | 28.98 | 1277.65 | 15.64 | 17.3995 | 1078.7 | 7.774 | 27.6345 | 19.964 | 4.14 | 36.271 | 26.0245 | 73.6 | 82.501 | 70
397 | 28.98 | 1277.65 | 15.64 | 17.434 | 1079.85 | 7.774 | 27.5425 | 19.8835 | 4.14 | 36.294 | 25.484 | 73.6 | 80.7415 | 70
398 | 28.98 | 1279.95 | 15.755 | 17.4685 | 1079.85 | 7.7395 | 27.623 | 19.8145 | 4.255 | 35.788 | 24.2765 | 73.6 | 78.016 | 70
399 | 28.98 | 1277.65 | 15.755 | 17.4685 | 1078.7 | 7.843 | 27.554 | 19.7455 | 4.14 | 37.3175 | 26.335 | 73.6 | 81.144 | 70
400 | 28.98 | 1275.35 | 15.755 | 17.4225 | 1078.7 | 7.8775 | 27.4505 | 19.6765 | 4.14 | 37.812 | 26.128 | 74.75 | 79.4535 | 70
401 | 28.98 | 1277.65 | 15.755 | 17.434 | 1079.85 | 7.866 | 27.5195 | 19.8145 | 4.14 | 37.49 | 26.0935 | 74.75 | 80.0285 | 70
402 | 28.98 | 1283.4 | 15.755 | 17.48 | 1081 | 7.889 | 27.715 | 19.826 | 4.14 | 37.95 | 24.7595 | 73.6 | 75.026 | 70
403 | 28.98 | 1281.1 | 15.755 | 17.526 | 1079.85 | 7.797 | 27.462 | 19.849 | 4.14 | 36.593 | 26.6685 | 74.75 | 83.8235 | 70
404 | 28.98 | 1274.2 | 15.755 | 17.4455 | 1078.7 | 7.8775 | 27.4965 | 19.9525 | 4.14 | 37.72 | 27.255 | 73.6 | 83.1105 | 70
405 | 28.98 | 1277.65 | 15.755 | 17.411 | 1079.85 | 7.8545 | 27.4505 | 19.9985 | 4.14 | 37.352 | 26.6915 | 74.75 | 82.179 | 70
406 | 28.98 | 1.2765 | 15.755 | 17.4455 | 1079.85 | 7.9005 | 27.508 | 20.0445 | 4.14 | 38.0995 | 27.278 | 74.75 | 82.34 | 70
407 | 28.98 | 1278.8 | 15.755 | 17.457 | 1079.85 | 7.8545 | 27.416 | 20.0445 | 4.14 | 37.4325 | 25.4495 | 74.75 | 78.1885 | 70
408 | 28.98 | 1279.95 | 15.755 | 17.48 | 1081 | 7.7855 | 27.531 | 20.079 | 4.14 | 36.501 | 27.7725 | 74.75 | 87.5035 | 70
409 | 28.98 | 1281.1 | 15.755 | 17.48 | 1081 | 7.7625 | 27.6 | 20.079 | 4.14 | 36.1445 | 28.6235 | 73.6 | 91.057 | 70
410 | 28.98 | 1284.55 | 15.755 | 17.526 | 1081 | 7.8545 | 27.8875 | 20.125 | 4.14 | 37.375 | 28.635 | 73.6 | 88.113 | 70
411 | 28.98 | 1286.85 | 15.755 | 17.5835 | 1082.15 | 7.958 | 27.899 | 20.0905 | 4.14 | 38.847 | 28.5085 | 73.6 | 84.3985 | 70
412 | 28.98 | 1279.95 | 15.755 | 17.572 | 1079.85 | 7.9235 | 27.3585 | 20.332 | 4.14 | 38.3295 | 27.209 | 74.75 | 81.6385 | 70
413 | 28.98 | 1.2535 | 15.755 | 17.3305 | 1075.25 | 7.866 | 26.795 | 20.5275 | 4.14 | 37.559 | 28.7385 | 74.75 | 87.998 | 70
414 | 28.98 | 1237.4 | 15.64 | 16.997 | 1071.8 | 7.8085 | 26.519 | 20.562 | 4.14 | 36.7425 | 28.3935 | 74.75 | 88.8835 | 70
415 | 28.98 | 1.2305 | 15.64 | 16.8245 | 1069.5 | 7.82 | 26.4845 | 20.654 | 4.14 | 36.915 | 26.5075 | 74.75 | 82.5815 | 70
416 | 28.98 | 1223.6 | 15.64 | 16.721 | 1067.2 | 7.843 | 26.335 | 20.654 | 4.14 | 37.2715 | 27.1745 | 74.75 | 83.8465 | 70
417 | 28.98 | 1222.45 | 15.64 | 16.652 | 1067.2 | 7.8315 | 26.3465 | 20.7 | 4.14 | 37.099 | 27.968 | 74.75 | 86.687 | 70
418 | 28.98 | 1222.45 | 15.64 | 16.6635 | 1066.05 | 7.7855 | 26.2775 | 20.7115 | 4.14 | 36.363 | 27.0825 | 74.75 | 85.652 | 70
419 | 28.98 | 1.2305 | 15.64 | 16.675 | 1070.65 | 7.6705 | 26.4385 | 20.815 | 4.255 | 34.868 | 28.2785 | 74.75 | 93.265 | 70
420 | 28.98 | 1240.85 | 15.64 | 16.859 | 1072.95 | 7.751 | 26.473 | 20.815 | 4.14 | 36.018 | 27.738 | 74.75 | 88.5615 | 70
421 | 28.98 | 1238.55 | 15.64 | 16.905 | 1071.8 | 7.8315 | 26.5075 | 20.7805 | 4.14 | 37.1105 | 27.163 | 74.75 | 84.157 | 70
422 | 28.98 | 1238.55 | 15.64 | 16.882 | 1071.8 | 7.7855 | 26.542 | 20.815 | 4.14 | 36.386 | 28.0715 | 74.75 | 88.711 | 70
423 | 28.98 | 1237.4 | 15.64 | 16.8935 | 1070.65 | 7.774 | 26.5995 | 20.7575 | 4.14 | 36.2595 | 26.9215 | 74.75 | 85.376 | 70
424 | 28.98 | 1237.4 | 15.64 | 16.8705 | 1070.65 | 7.82 | 26.6915 | 20.7115 | 4.14 | 36.915 | 26.5075 | 74.75 | 82.5815 | 70
425 | 28.98 | 1232.8 | 15.64 | 16.8475 | 1069.5 | 7.728 | 26.657 | 20.608 | 4.14 | 35.5925 | 27.2205 | 74.75 | 87.9635 | 70
426 | 28.98 | 1247.75 | 15.64 | 16.8245 | 1075.25 | 7.8085 | 27.7495 | 21.574 | 4.14 | 36.7425 | 27.14 | 72.45 | 84.9505 | 80
427 | 28.98 | 1412.2 | 15.755 | 17.9285 | 1116.65 | 8.6365 | 32.1885 | 22.724 | 3.91 | 49.703 | 30.245 | 67.85 | 69.9775 | 80
428 | 28.98 | 1560.55 | 15.87 | 20.516 | 1146.55 | 8.947 | 34.7875 | 22.8965 | 3.91 | 55.292 | 30.038 | 67.85 | 62.468 | 80
429 | 28.98 | 1627.25 | 15.985 | 22.1375 | 1161.5 | 8.8895 | 36.3515 | 23.046 | 3.91 | 54.1305 | 30.958 | 67.85 | 65.78 | 80
430 | 28.98 | 1666.35 | 16.1 | 22.9655 | 1170.7 | 8.9585 | 37.0875 | 23.437 | 3.91 | 55.568 | 30.222 | 67.85 | 62.5485 | 80
431 | 28.98 | 1684.75 | 16.1 | 23.46 | 1178.75 | 9.039 | 36.9725 | 23.5635 | 3.91 | 56.9135 | 30.567 | 69 | 61.778 | 80
432 | 28.98 | 1691.65 | 16.1 | 23.6785 | 1178.75 | 9.1195 | 37.421 | 23.5405 | 3.91 | 58.5925 | 30.8775 | 67.85 | 60.605 | 80
433 | 28.98 | 1689.35 | 16.215 | 23.7935 | 1178.75 | 8.8895 | 36.9265 | 23.5175 | 4.025 | 54.142 | 31.4755 | 69 | 66.8495 | 80
434 | 29.095 | 1681.3 | 16.215 | 23.7245 | 1181.05 | 8.8205 | 36.8 | 23.621 | 4.025 | 52.969 | 30.705 | 69 | 66.654 | 80
435 | 28.98 | 1680.15 | 16.215 | 23.667 | 1178.75 | 8.855 | 37.4325 | 23.575 | 4.025 | 53.636 | 30.337 | 67.85 | 65.0555 | 80
436 | 29.095 | 1681.3 | 16.215 | 23.7015 | 1181.05 | 8.8435 | 37.1335 | 23.6095 | 4.025 | 53.498 | 31.1765 | 67.85 | 67.0335 | 80
437 | 29.095 | 1681.3 | 16.215 | 23.736 | 1182.2 | 8.901 | 37.3635 | 23.46 | 4.025 | 54.5215 | 31.257 | 67.85 | 65.918 | 80
438 | 29.095 | 1688.2 | 16.215 | 23.7475 | 1179.9 | 8.924 | 37.5015 | 23.3105 | 4.025 | 54.855 | 30.8775 | 67.85 | 64.722 | 80
439 | 29.095 | 1.7135 | 16.215 | 24.012 | 1184.5 | 8.924 | 37.0415 | 23.2875 | 4.025 | 54.8205 | 30.3485 | 69 | 63.664 | 80
440 | 29.095 | 1703.15 | 16.215 | 24.081 | 1178.75 | 8.9815 | 37.076 | 23.23 | 3.91 | 55.8325 | 30.6475 | 69 | 63.135 | 80
441 | 29.095 | 1.702 | 16.215 | 23.9775 | 1178.75 | 8.7975 | 36.9035 | 23.414 | 4.025 | 52.4745 | 30.981 | 70.15 | 67.8845 | 80
442 | 29.095 | 1.702 | 16.215 | 23.9775 | 1182.2 | 8.832 | 37.03 | 23.575 | 4.025 | 53.0955 | 31.096 | 69 | 67.367 | 80
443 | 29.095 | 1703.15 | 16.215 | 24.0005 | 1179.9 | 8.8205 | 37.5015 | 23.5865 | 4.025 | 52.9345 | 31.878 | 69 | 69.2645 | 80
444 | 29.095 | 1699.7 | 16.215 | 24.0005 | 1179.9 | 8.832 | 37.053 | 23.7475 | 4.025 | 53.2335 | 30.682 | 69 | 66.2745 | 80
445 | 29.095 | 1696.25 | 16.215 | 23.966 | 1181.05 | 8.8665 | 37.0875 | 23.7475 | 4.025 | 53.8085 | 31.0845 | 69 | 66.447 | 80
446 | 29.095 | 1693.95 | 16.215 | 23.9085 | 1178.75 | 8.786 | 37.237 | 23.805 | 4.025 | 52.325 | 30.6475 | 69 | 67.3555 | 80
447 | 29.095 | 1704.3 | 16.215 | 23.966 | 1183.35 | 8.7975 | 37.2255 | 24.0005 | 4.025 | 52.532 | 31.395 | 69 | 68.7355 | 80
448 | 29.095 | 1706.6 | 16.215 | 24.1155 | 1183.35 | 8.878 | 37.3635 | 23.9775 | 4.025 | 54.0385 | 31.142 | 69 | 66.2745 | 80
449 | 29.095 | 1689.35 | 16.215 | 24.035 | 1177.6 | 8.832 | 36.731 | 24.403 | 4.025 | 53.291 | 30.383 | 70.15 | 65.5615 | 80
450 | 29.095 | 1666.35 | 16.215 | 23.7015 | 1176.45 | 8.7975 | 36.547 | 24.426 | 4.025 | 52.509 | 31.6365 | 69 | 69.2875 | 80
451 | 29.095 | 1647.95 | 16.215 | 23.391 | 1170.7 | 8.786 | 36.432 | 24.2995 | 4.025 | 52.2675 | 31.5675 | 69 | 69.46 | 80
452 | 29.095 | 1680.15 | 16.1 | 23.483 | 1167.25 | 8.717 | 35.535 | 24.0465 | 4.025 | 51.198 | 30.291 | 71.3 | 68.034 | 80
453 | 29.095 | 1638.75 | 16.215 | 23.253 | 1166.1 | 8.786 | 35.2935 | 24.0005 | 4.025 | 52.4055 | 31.418 | 71.3 | 68.931 | 80
454 | 29.095 | 1639.9 | 16.215 | 23.069 | 1167.25 | 8.8205 | 35.7765 | 24.012 | 4.025 | 52.969 | 31.1535 | 70.15 | 67.62 | 80
455 | 29.095 | 1638.75 | 16.215 | 23.069 | 1168.4 | 8.7975 | 35.7535 | 24.104 | 4.025 | 52.4745 | 31.303 | 70.15 | 68.5975 | 80
456 | 29.095 | 1635.3 | 16.215 | 23.0345 | 1167.25 | 8.717 | 36.0525 | 24.2075 | 4.025 | 51.2325 | 31.9125 | 69 | 71.645 | 80
457 | 29.095 | 1634.15 | 16.215 | 23 | 1166.1 | 8.6825 | 36.271 | 24.311 | 4.025 | 50.6115 | 30.682 | 69 | 69.7245 | 80
458 | 29.095 | 1631.85 | 16.215 | 22.9655 | 1164.95 | 8.717 | 35.8915 | 24.3225 | 4.025 | 51.2325 | 30.429 | 69 | 68.2985 | 80
459 | 29.095 | 1628.4 | 16.215 | 22.931 | 1163.8 | 8.7285 | 35.811 | 24.4375 | 4.025 | 51.2555 | 30.705 | 69 | 68.8965 | 80
460 | 29.095 | 1624.95 | 16.215 | 22.8735 | 1164.95 | 8.878 | 35.673 | 24.403 | 3.91 | 54.096 | 31.1765 | 69 | 66.286 | 80
461 | 29.095 | 1.633 | 16.215 | 22.8735 | 1167.25 | 8.97 | 36.0295 | 24.5525 | 3.91 | 55.729 | 32.0735 | 69 | 66.1825 | 80
462 | 29.095 | 1635.3 | 16.215 | 22.977 | 1167.25 | 8.9355 | 36.3975 | 24.5065 | 3.91 | 55.0275 | 31.602 | 67.85 | 66.0445 | 80
463 | 29.095 | 1639.9 | 16.215 | 23.023 | 1168.4 | 8.9355 | 36.2825 | 24.4605 | 3.91 | 55.0505 | 30.6015 | 69 | 63.94 | 80
464 | 29.095 | 1643.35 | 16.215 | 23.115 | 1168.4 | 8.924 | 35.88 | 24.2995 | 3.91 | 54.809 | 30.6705 | 70.15 | 64.3655 | 80
465 | 29.095 | 1626.1 | 16.215 | 23.069 | 1167.25 | 8.901 | 35.2935 | 24.196 | 3.91 | 54.533 | 31.832 | 70.15 | 67.114 | 80
466 | 29.095 | 1672.1 | 16.215 | 23.23 | 1169.55 | 8.8665 | 36.1445 | 24.0235 | 4.025 | 53.705 | 30.6705 | 70.15 | 65.6765 | 80
467 | 29.095 | 1634.15 | 16.215 | 23.184 | 1167.25 | 8.8205 | 36.2135 | 24.0695 | 4.025 | 53.061 | 30.7165 | 69 | 66.562 | 80
468 | 29.095 | 1634.15 | 16.215 | 22.977 | 1167.25 | 8.809 | 36.5585 | 24.1385 | 4.025 | 52.854 | 30.1415 | 67.85 | 65.596 | 80
469 | 29.095 | 1.633 | 16.215 | 23 | 1166.1 | 8.786 | 36.754 | 24.196 | 4.025 | 52.256 | 30.6705 | 67.85 | 67.482 | 80
470 | 29.095 | 1.633 | 16.215 | 22.9655 | 1164.95 | 8.74 | 36.478 | 24.3455 | 4.025 | 51.566 | 30.728 | 67.85 | 68.517 | 80
471 | 29.095 | 1631.85 | 16.215 | 22.977 | 1167.25 | 8.74 | 36.087 | 24.311 | 4.025 | 51.6005 | 30.797 | 69 | 68.632 | 80
472 | 29.095 | 1627.25 | 16.215 | 22.9195 | 1167.25 | 8.809 | 36.4205 | 24.3455 | 4.025 | 52.693 | 30.8085 | 67.85 | 67.229 | 80
473 | 29.095 | 1630.7 | 16.215 | 22.908 | 1167.25 | 8.763 | 36.547 | 24.3455 | 4.025 | 52.049 | 31.4065 | 67.85 | 69.391 | 80
474 | 29.095 | 1628.4 | 16.215 | 22.931 | 1166.1 | 8.763 | 36.3745 | 24.288 | 4.025 | 51.9915 | 31.05 | 67.85 | 68.6665 | 80
475 | 29.095 | 1626.1 | 16.215 | 22.8735 | 1164.95 | 8.809 | 36.386 | 24.311 | 4.025 | 52.7735 | 31.625 | 67.85 | 68.908 | 80
476 | 29.095 | 1634.15 | 16.215 | 22.9195 | 1166.1 | 8.924 | 36.4205 | 24.2995 | 3.91 | 54.9355 | 31.257 | 67.85 | 65.4235 | 80
477 | 29.095 | 1636.45 | 16.215 | 23.023 | 1169.55 | 8.8895 | 36.3285 | 24.1155 | 3.91 | 54.188 | 31.073 | 69 | 65.9295 | 80
478 | 29.095 | 1.633 | 16.215 | 23.023 | 1168.4 | 8.694 | 36.2825 | 23.9085 | 4.025 | 50.6345 | 30.1875 | 69 | 68.5745 | 80
479 | 29.21 | 1670.95 | 16.1 | 23.161 | 1166.1 | 8.763 | 35.8685 | 23.897 | 4.025 | 52.026 | 31.2915 | 71.3 | 69.1725 | 80
480 | 29.095 | 1627.25 | 16.215 | 23.2185 | 1164.95 | 8.786 | 35.3625 | 24.104 | 4.025 | 52.44 | 31.602 | 70.15 | 69.3105 | 80
481 | 29.095 | 1624.95 | 16.215 | 22.8505 | 1163.8 | 8.855 | 35.259 | 24.265 | 3.91 | 53.636 | 32.936 | 70.15 | 66.5735 | 80
482 | 29.21 | 1622.65 | 16.215 | 22.816 | 1163.8 | 8.878 | 35.512 | 24.472 | 3.91 | 54.096 | 34.0285 | 70.15 | 65.527 | 80
483 | 29.21 | 1627.25 | 16.215 | 22.8505 | 1167.25 | 8.855 | 35.19 | 24.4375 | 4.025 | 53.567 | 33.8675 | 70.15 | 68.3445 | 80
484 | 29.21 | 1629.55 | 16.215 | 22.885 | 1167.25 | 8.8205 | 35.742 | 24.5755 | 4.025 | 52.9345 | 32.3495 | 69 | 66.2975 | 80
485 | 29.21 | 1637.6 | 16.215 | 22.977 | 1168.4 | 8.7975 | 35.903 | 24.587 | 4.025 | 52.601 | 33.028 | 69 | 67.1255 | 80
486 | 29.21 | 1643.35 | 16.215 | 23.092 | 1169.55 | 8.8435 | 35.9605 | 24.472 | 4.025 | 53.3945 | 33.1545 | 69 | 65.4235 | 80
487 | 29.21 | 1641.05 | 16.215 | 23.1265 | 1167.25 | 8.786 | 35.972 | 24.4145 | 4.025 | 52.3825 | 33.488 | 69 | 69.1265 | 80
488 | 29.21 | 1637.6 | 16.215 | 23.069 | 1170.7 | 8.7515 | 35.7305 | 24.5985 | 4.025 | 51.7615 | 34.0745 | 70.15 | 68.0915 | 90
489 | 29.21 | 1723.85 | 16.215 | 23.414 | 1192.55 | 9.1195 | 39.79 | 26.128 | 3.91 | 58.5925 | 33.5225 | 64.4 | 58.8915 | 90
490 | 29.21 | 1.886 | 16.445 | 25.5645 | 1229.35 | 9.7865 | 42.872 | 26.4385 | 3.795 | 72.4845 | 34.6265 | 64.4 | 48.346 | 90
491 | 29.21 | 1975.7 | 16.56 | 27.692 | 1254.65 | 9.821 | 44.091 | 26.772 | 3.795 | 73.025 | 34.5575 | 65.55 | 48.185 | 90
492 | 29.21 | 2050.45 | 16.675 | 28.9225 | 1262.7 | 9.9245 | 45.7125 | 27.0135 | 3.795 | 75.44 | 33.741 | 64.4 | 45.9655 | 90
493 | 29.21 | 2051.6 | 16.79 | 29.969 | 1275.35 | 9.9245 | 45.0915 | 27.37 | 3.91 | 75.532 | 34.5345 | 65.55 | 47.0005 | 90
494 | 29.21 | 2053.9 | 16.905 | 30.038 | 1282.25 | 9.9245 | 45.7125 | 27.646 | 3.91 | 75.5895 | 34.4425 | 65.55 | 47.081 | 90
495 | 29.21 | 2071.15 | 17.02 | 30.406 | 1290.3 | 10.0395 | 46.4025 | 27.692 | 3.91 | 78.108 | 34.546 | 64.4 | 44.4935 | 90
496 | 29.21 | 2094.15 | 17.135 | 30.8775 | 1298.35 | 9.9245 | 46.9315 | 27.784 | 3.91 | 75.4745 | 34.5 | 64.4 | 46.7935 | 90
497 | 29.21 | 2126.35 | 17.25 | 31.4295 | 1309.85 | 9.821 | 48.277 | 28.635 | 4.025 | 73.232 | 35.627 | 63.25 | 48.116 | 90
498 | 29.21 | 2262.05 | 17.365 | 32.683 | 1329.4 | 9.66 | 51.52 | 29.2215 | 4.14 | 69.6095 | 35.0175 | 63.25 | 50.6 | 90
499 | 29.21 | 2520.8 | 17.135 | 35.6155 | 1340.9 | 9.6485 | 55.2345 | 29.1985 | 4.14 | 69.3105 | 35.6845 | 64.4 | 50.278 | 90
500 | 29.21 | 2750.8 | 16.905 | 39.054 | 1329.4 | 9.6255 | 56.626 | 29.1755 | 4.14 | 68.954 | 35.558 | 67.85 | 51.5775 | 90
501 | 29.21 | 2.8405 | 16.675 | 40.7905 | 1317.9 | 9.6255 | 57.4425 | 28.9915 | 4.14 | 68.9655 | 35.0405 | 69 | 50.7725 | 90
502 | 29.21 | 2764.6 | 16.56 | 40.6985 | 1309.85 | 9.6485 | 55.154 | 28.8305 | 4.14 | 69.3105 | 34.9025 | 70.15 | 50.577 | 90
503 | 29.21 | 2638.1 | 16.79 | 39.1 | 1313.3 | 9.6945 | 55.292 | 28.9685 | 4.025 | 70.38 | 35.2935 | 66.7 | 49.312 | 90
504 | 29.21 | 2672.6 | 16.79 | 38.7205 | 1315.6 | 9.6255 | 55.1885 | 29.164 | 4.14 | 71.3 | 35.8915 | 67.85 | 48.714 | 90
505 | 29.21 | 2674.9 | 16.79 | 38.962 | 1315.6 | 9.637 | 55.706 | 29.3825 | 4.14 | 72.703 | 36.6735 | 66.7 | 48.1045 | 90
506 | 29.21 | 2672.6 | 16.79 | 38.9735 | 1315.6 | 9.499 | 55.223 | 29.417 | 4.14 | 73.991 | 37.2025 | 67.85 | 46.6555 | 90
507 | 29.21 | 2677.2 | 16.79 | 39.008 | 1316.75 | 9.614 | 55.9015 | 29.3595 | 4.14 | 75.693 | 36.961 | 66.7 | 47.058 | 90
508 | 29.21 | 2707.1 | 16.79 | 39.1575 | 1316.75 | 9.775 | 56.557 | 29.394 | 4.025 | 77.4755 | 36.34 | 66.7 | 45.379 | 90
509 | 29.21 | 2730.1 | 16.675 | 39.652 | 1315.6 | 9.7175 | 56.3385 | 29.463 | 4.025 | 79.5455 | 37.628 | 67.85 | 43.6425 | 90
510 | 29.21 | 2710.55 | 16.675 | 39.537 | 1312.15 | 9.545 | 55.269 | 29.21 | 4.14 | 81.351 | 36.3055 | 69 | 43.723 | 90
511 | 29.21 | 2697.9 | 16.675 | 39.2495 | 1309.85 | 9.499 | 55.637 | 29.0375 | 4.14 | 83.5245 | 36.639 | 67.85 | 41.5265 | 90
512 | 29.21 | 2700.2 | 16.675 | 39.146 | 1311 | 9.5565 | 55.0505 | 28.911 | 4.14 | 85.5485 | 37.7545 | 69 | 41.17 | 90
513 | 29.21 | 2708.25 | 16.675 | 39.215 | 1313.3 | 9.591 | 55.9015 | 29.0605 | 4.14 | 87.2735 | 37.7775 | 67.85 | 39.9625 | 90
514 | 29.21 | 2.714 | 16.675 | 39.353 | 1314.45 | 9.614 | 55.844 | 29.417 | 4.14 | 88.711 | 38.456 | 67.85 | 40.25 | 90
515 | 29.21 | 2717.45 | 16.675 | 39.4335 | 1315.6 | 9.729 | 56.005 | 29.44 | 4.025 | 90.6315 | 38.9505 | 67.85 | 38.042 | 90
516 | 29.21 | 2717.45 | 16.675 | 39.491 | 1315.6 | 9.5565 | 56.028 | 29.4055 | 4.14 | 92.828 | 38.525 | 67.85 | 38.0995 | 90
517 | 29.21 | 2703.65 | 16.675 | 39.3875 | 1312.15 | 9.5795 | 55.338 | 29.279 | 4.14 | 94.3 | 37.2255 | 67.85 | 37.5015 | 90
518 | 29.21 | 2694.45 | 16.675 | 39.192 | 1309.85 | 9.453 | 55.3955 | 29.3595 | 4.14 | 96.3585 | 38.3755 | 67.85 | 36.892 | 90
519 | 29.21 | 2689.85 | 16.675 | 39.077 | 1308.7 | 9.4875 | 55.2575 | 29.3135 | 4.14 | 98.026 | 37.9155 | 67.85 | 35.88 | 90
520 | 29.325 | 2688.7 | 16.675 | 39.008 | 1308.7 | 9.545 | 55.8325 | 29.1525 | 4.14 | 99.7625 | 41.791 | 67.85 | 35.075 | 90
521 | 29.325 | 2689.85 | 16.675 | 39.031 | 1309.85 | 9.4185 | 55.2115 | 28.8535 | 4.14 | 101.959 | 41.0895 | 67.85 | 34.8105 | 90
522 | 29.325 | 2688.7 | 16.675 | 39.0195 | 1309.85 | 9.4185 | 55.614 | 28.819 | 4.14 | 102.9365 | 41.998 | 67.85 | 74.129 | 90
523 | 29.325 | 2689.85 | 16.675 | 39.0195 | 1311 | 9.5335 | 55.3035 | 29.0375 | 4.14 | 103.73 | 44.6085 | 67.85 | 73.186 | 90
524 | 29.325 | 2694.45 | 16.675 | 39.0655 | 1313.3 | 9.637 | 55.6025 | 29.2445 | 4.14 | 104.1095 | 44.3785 | 67.85 | 73.4275 | 90
525 | 29.325 | 2689.85 | 16.675 | 39.077 | 1311 | 9.614 | 55.0275 | 29.1985 | 4.14 | 104.5925 | 44.3785 | 67.85 | 72.197 | 90
526 | 29.325 | 2686.4 | 16.675 | 38.9965 | 1311 | 9.66 | 55.2575 | 29.1985 | 4.14 | 105.4205 | 45.2985 | 67.85 | 72.0015 | 90
527 | 29.325 | 2693.3 | 16.675 | 39.031 | 1313.3 | 9.7865 | 55.2345 | 29.3135 | 4.025 | 105.892 | 44.7235 | 67.85 | 71.691 | 90
528 | 29.325 | 2693.3 | 16.675 | 39.123 | 1313.3 | 9.6255 | 55.8555 | 29.2215 | 4.14 | 106.2025 | 49.68 | 67.85 | 72.358 | 90
529 | 29.325 | 2685.25 | 16.675 | 39.0425 | 1311 | 9.5565 | 55.3495 | 29.2215 | 4.14 | 106.3865 | 49.5305 | 67.85 | 71.484 | 90
530 | 29.325 | 2688.7 | 16.675 | 38.9965 | 1312.15 | 9.5795 | 55.5105 | 29.164 | 4.14 | 106.4095 | 49.266 | 67.85 | 71.714 | 90
531 | 29.325 | 2694.45 | 16.675 | 39.077 | 1313.3 | 9.5795 | 55.1425 | 28.9685 | 4.14 | 107.1225 | 53.9005 | 67.85 | 70.7365 | 90
532 | 29.325 | 2701.35 | 16.675 | 39.1805 | 1315.6 | 9.614 | 55.913 | 28.9455 | 4.14 | 107.9735 | 53.1645 | 67.85 | 71.2885 | 90
533 | 29.325 | 2728.95 | 16.675 | 39.376 | 1316.75 | 9.637 | 55.9245 | 28.934 | 4.14 | 108.0195 | 52.7965 | 67.85 | 71.3805 | 90
534 | 29.325 | 2734.7 | 16.675 | 39.6865 | 1313.3 | 9.5565 | 55.7865 | 29.1985 | 4.14 | 108.859 | 55.821 | 67.85 | 70.4605 | 90
535 | 29.325 | 2717.45 | 16.675 | 39.422 | 1311 | 9.5105 | 55.154 | 29.2215 | 4.14 | 109.94 | 57.017 | 69 | 68.931 | 90
536 | 29.325 | 2707.1 | 16.675 | 39.238 | 1309.85 | 9.5565 | 55.3955 | 29.1065 | 4.14 | 110.745 | 59.3515 | 67.85 | 68.54 | 90
537 | 29.325 | 2700.2 | 16.675 | 39.1115 | 1308.7 | 9.499 | 54.8895 | 29.21 | 4.14 | 111.1245 | 59.777 | 69 | 67.7235 | 90
538 | 29.325 | 2693.3 | 16.675 | 38.9965 | 1311 | 9.5565 | 55.3495 | 29.141 | 4.14 | 111.2165 | 60.2255 | 67.85 | 68.379 | 90
539 | 29.325 | 2678.35 | 16.675 | 38.939 | 1309.85 | 9.568 | 55.016 | 29.164 | 4.14 | 111.7915 | 63.2615 | 67.85 | 67.551 | 90
540 | 29.325 | 2673.75 | 16.675 | 38.755 | 1311 | 9.6025 | 54.9585 | 29.141 | 4.14 | 112.815 | 63.1925 | 67.85 | 66.9415 | 90
541 | 29.325 | 2674.9 | 16.675 | 38.801 | 1312.15 | 9.637 | 55.591 | 28.8305 | 4.14 | 112.884 | 66.953 | 66.7 | 67.7235 | 90
542 | 29.325 | 2678.35 | 16.675 | 38.824 | 1314.45 | 9.591 | 55.476 | 28.934 | 4.14 | 113.022 | 66.5965 | 67.85 | 67.5165 | 90
543 | 29.325 | 2685.25 | 16.675 | 38.9735 | 1315.6 | 9.6485 | 56.005 | 28.9915 | 4.14 | 114.011 | 66.3205 | 66.7 | 67.7465 | 90
544 | 29.325 | 2680.65 | 16.675 | 38.9965 | 1314.45 | 9.6025 | 55.154 | 29.2675 | 4.14 | 114.9425 | 66.585 | 67.85 | 66.0445 | 90
545 | 29.325 | 2682.95 | 16.675 | 38.985 | 1317.9 | 9.683 | 55.6255 | 29.394 | 4.14 | 115.989 | 66.746 | 66.7 | 66.1365 | 90
546 | 29.325 | 2686.4 | 16.675 | 39.0195 | 1319.05 | 9.6945 | 55.6715 | 29.394 | 4.14 | 116.2075 | 66.838 | 66.7 | 66.125 | 90
547 | 29.325 | 2724.35 | 16.675 | 39.307 | 1317.9 | 9.591 | 56.1315 | 29.1985 | 4.14 | 116.84 | 67.39 | 67.85 | 66.332 | 90
548 | 29.325 | 2719.75 | 16.675 | 39.491 | 1315.6 | 9.522 | 55.384 | 29.2675 | 4.14 | 117.806 | 66.355 | 67.85 | 64.7795 | 90
549 | 29.325 | 2.714 | 16.675 | 39.353 | 1315.6 | 9.614 | 55.6945 | 29.233 | 4.14 | 118.5075 | 66.7 | 67.85 | 64.722 | 90
550 | 29.325 | 2719.75 | 16.675 | 39.376 | 1315.6 | 9.66 | 55.591 | 29.1065 | 4.14 | 119.439 | 66.585 | 67.85 | 64.1125 | 90
551 | 29.325 | 2717.45 | 16.675 | 39.399 | 1315.6 | 9.6715 | 55.8095 | 28.8995 | 4.14 | 119.6 | 66.93 | 67.85 | 64.354 | 90
552 | 29.325 | 2712.85 | 16.675 | 39.307 | 1316.75 | 9.752 | 55.407 | 29.0605 | 4.025 | 120.6005 | 66.47 | 67.85 | 63.3765 | 90
553 | 29.325 | 2716.3 | 16.675 | 39.307 | 1316.75 | 9.7175 | 55.867 | 29.1985 | 4.025 | 120.7385 | 67.045 | 67.85 | 63.8595 | 90
554 | 29.325 | 2720.9 | 16.675 | 39.3645 | 1317.9 | 9.683 | 55.706 | 29.3595 | 4.14 | 121.6585 | 66.815 | 67.85 | 63.158 | 90
555 | 29.325 | 2720.9 | 16.675 | 39.4105 | 1319.05 | 9.729 | 56.258 | 29.279 | 4.025 | 121.7275 | 67.505 | 66.7 | 63.7675 | 90
556 | 29.325 | 2722.05 | 16.675 | 39.4565 | 1317.9 | 9.729 | 55.9245 | 29.279 | 4.025 | 122.7855 | 67.16 | 67.85 | 62.905 | 90
557 | 29.325 | 2720.9 | 16.675 | 39.4335 | 1317.9 | 9.6485 | 55.9015 | 29.2215 | 4.14 | 123.717 | 67.16 | 67.85 | 62.422 | 90
558 | 29.325 | 2718.6 | 16.675 | 39.4105 | 1320.2 | 9.5565 | 55.407 | 29.1985 | 4.14 | 124.8095 | 66.585 | 67.85 | 61.3525 | 90
559 | 29.325 | 2716.3 | 16.675 | 39.3875 | 1319.05 | 9.522 | 55.683 | 29.1755 | 4.14 | 125.5455 | 66.815 | 67.85 | 61.203 | 90
560 | 29.325 | 2712.85 | 16.675 | 39.3185 | 1316.75 | 9.5795 | 56.1085 | 28.9455 | 4.14 | 125.9595 | 67.275 | 66.7 | 61.4215 | 90
561 | 29.325 | 2710.55 | 16.675 | 39.284 | 1316.75 | 9.591 | 55.775 | 28.865 | 4.14 | 126.8335 | 66.815 | 67.85 | 60.582 | 90
562 | 29.325 | 2705.95 | 16.675 | 39.215 | 1314.45 | 9.614 | 55.706 | 28.934 | 4.14 | 127.259 | 66.7 | 67.85 | 60.2715 | 90
563 | 29.325 | 2673.75 | 16.675 | 38.9965 | 1314.45 | 9.6025 | 54.924 | 29.3135 | 4.14 | 127.9145 | 65.78 | 67.85 | 59.1445 | 90
564 | 29.325 | 2670.3 | 16.675 | 38.755 | 1317.9 | 9.5795 | 55.4875 | 29.3135 | 4.14 | 128.4665 | 66.585 | 66.7 | 59.6045 | 90
565 | 29.325 | 2666.85 | 16.675 | 38.7435 | 1316.75 | 9.66 | 55.0045 | 29.256 | 4.14 | 128.754 | 66.01 | 67.85 | 58.9605 | 90
566 | 29.325 | 2.668 | 16.675 | 38.732 | 1316.75 | 9.6715 | 55.246 | 29.1065 | 4.14 | 129.421 | 66.24 | 66.7 | 58.857 | 90
567 | 29.325 | 2666.85 | 16.675 | 38.7205 | 1316.75 | 9.5335 | 55.3265 | 29.164 | 4.14 | 130.088 | 66.355 | 66.7 | 58.6615 | 90
568 | 29.325 | 2670.3 | 16.675 | 38.732 | 1316.75 | 9.545 | 55.522 | 29.1985 | 4.14 | 130.778 | 66.585 | 66.7 | 58.5465 | 90
569 | 29.325 | 2674.9 | 16.675 | 38.8355 | 1321.35 | 9.5105 | 55.269 | 29.233 | 4.14 | 130.962 | 66.47 | 67.85 | 58.3625 | 100
570 | 29.44 | 2732.4 | 16.79 | 39.1 | 1336.3 | 9.7405 | 58.397 | 30.199 | 4.14 | 131.6175 | 71.07 | 64.4 | 62.1 | 100
571 | 29.44 | 3071.65 | 16.56 | 41.6185 | 1366.2 | 10.4075 | 63.089 | 30.6245 | 3.91 | 131.8705 | 78.545 | 64.4 | 68.494 | 100
572 | 29.44 | 3385.6 | 16.1 | 46.046 | 1367.35 | 10.5455 | 66.1595 | 30.7625 | 3.91 | 132.871 | 82.34 | 66.7 | 71.2655 | 100
573 | 29.44 | 3431.6 | 15.87 | 47.6905 | 1357 | 10.5455 | 64.331 | 30.682 | 3.91 | 133.5035 | 79.465 | 69 | 68.448 | 100
574 | 29.44 | 3315.45 | 15.985 | 46.966 | 1347.8 | 10.58 | 62.8015 | 30.728 | 3.795 | 134.481 | 77.05 | 69 | 65.8835 | 100
575 | 29.44 | 3177.45 | 16.215 | 45.402 | 1352.4 | 10.626 | 62.0655 | 30.797 | 3.795 | 134.5615 | 76.475 | 67.85 | 65.3545 | 100
576 | 29.44 | 3213.1 | 16.33 | 45.034 | 1366.2 | 10.672 | 63.8825 | 30.9465 | 3.91 | 134.7915 | 79.465 | 65.55 | 67.7925 | 100
577 | 29.44 | 3318.9 | 16.215 | 46.023 | 1369.65 | 10.695 | 64.952 | 30.981 | 3.91 | 135.3205 | 80.96 | 66.7 | 68.8045 | 100
578 | 29.44 | 3340.75 | 16.1 | 46.9085 | 1365.05 | 10.6835 | 64.791 | 30.889 | 3.795 | 135.585 | 80.5 | 66.7 | 68.2755 | 100
579 | 29.44 | 3.3235 | 16.1 | 46.7015 | 1362.75 | 10.787 | 64.446 | 30.8775 | 3.795 | 136.367 | 79.925 | 66.7 | 67.4015 | 100
580 | 29.44 | 3317.75 | 16.1 | 46.552 | 1365.05 | 10.8445 | 64.4345 | 30.8085 | 3.795 | 137.1145 | 80.04 | 66.7 | 67.1255 | 100
581 | 29.44 | 3.312 | 16.1 | 46.4485 | 1362.75 | 10.741 | 64.4 | 30.728 | 3.795 | 137.862 | 79.925 | 66.7 | 66.677 | 100
582 | 29.44 | 3307.4 | 16.1 | 46.3565 | 1360.45 | 10.7065 | 64.078 | 30.6705 | 3.795 | 138.092 | 79.35 | 66.7 | 66.079 | 100
583 | 29.44 | 3299.35 | 16.1 | 46.2645 | 1360.45 | 10.8215 | 64.2505 | 30.843 | 3.795 | 138.69 | 79.58 | 66.7 | 65.987 | 100
584 | 29.44 | 3.266 | 16.1 | 46.023 | 1361.6 | 10.649 | 63.1925 | 30.8315 | 3.795 | 139.5755 | 78.315 | 67.85 | 64.5265 | 100
585 | 29.44 | 3263.7 | 16.215 | 45.8275 | 1362.75 | 10.626 | 64.2275 | 30.866 | 3.91 | 140.2655 | 79.695 | 66.7 | 65.343 | 100
586 | 29.44 | 3278.65 | 16.215 | 45.9885 | 1363.9 | 10.557 | 63.8135 | 30.8545 | 3.91 | 140.392 | 79.235 | 66.7 | 64.906 | 100
587 | 29.44 | 3282.1 | 16.215 | 46.161 | 1368.5 | 10.5685 | 64.929 | 30.8545 | 3.91 | 140.7485 | 80.845 | 65.55 | 66.056 | 100
588 | 29.44 | 3286.7 | 16.215 | 46.2185 | 1369.65 | 10.626 | 64.055 | 30.9005 | 3.91 | 140.783 | 79.925 | 66.7 | 65.2855 | 100
589 | 29.44 | 3290.15 | 16.215 | 46.3105 | 1370.8 | 10.6375 | 64.6415 | 30.751 | 3.91 | 141.289 | 80.73 | 65.55 | 65.711 | 100
590 | 29.44 | 3.312 | 16.215 | 46.4485 | 1370.8 | 10.6145 | 64.4345 | 30.774 | 3.91 | 141.9905 | 80.385 | 66.7 | 65.1015 | 100
591 | 29.44 | 3313.15 | 16.215 | 46.621 | 1369.65 | 10.557 | 65.0095 | 30.797 | 3.91 | 142.4045 | 81.075 | 65.55 | 65.4695 | 100
592 | 29.44 | 3305.1 | 16.215 | 46.5175 | 1367.35 | 10.557 | 64.0435 | 30.6935 | 3.91 | 143.1635 | 79.81 | 66.7 | 64.1125 | 100
593 | 29.44 | 3297.05 | 16.1 | 46.368 | 1367.35 | 10.488 | 64.4345 | 30.751 | 3.91 | 143.1635 | 80.27 | 66.7 | 64.4805 | 100
594 | 29.44 | 3295.9 | 16.1 | 46.253 | 1367.35 | 10.5685 | 64.0435 | 30.82 | 3.91 | 144.0375 | 79.695 | 66.7 | 63.6295 | 100
595 | 29.44 | 3293.6 | 16.1 | 46.253 | 1366.2 | 10.603 | 64.2735 | 30.774 | 3.91 | 144.302 | 79.925 | 66.7 | 63.6985 | 100
596 | 29.44 | 3275.2 | 16.1 | 46.138 | 1363.9 | 10.534 | 63.4685 | 30.6935 | 3.91 | 144.6125 | 78.775 | 66.7 | 62.6405 | 100
597 | 29.44 | 3256.8 | 16.215 | 45.8735 | 1365.05 | 10.4995 | 63.917 | 30.659 | 3.91 | 145.4175 | 79.465 | 66.7 | 62.8475 | 100
598 | 29.555 | 3.266 | 16.215 | 45.816 | 1368.5 | 10.534 | 63.986 | 30.8085 | 3.91 | 145.5785 | 79.695 | 66.7 | 62.951 | 100
599 | 29.555 | 3274.05 | 16.215 | 46 | 1369.65 | 10.5685 | 64.216 | 30.8545 | 3.91 | 146.717 | 80.04 | 66.7 | 62.744 | 100
600 | 29.555 | 3.2775 | 16.215 | 46.092 | 1369.65 | 10.557 | 64.124 | 30.6705 | 3.91 | 147.4645 | 80.04 | 66.7 | 62.422 | 100
601 | 29.555 | 3279.8 | 16.215 | 46.138 | 1370.8 | 10.511 | 64.745 | 30.7165 | 3.91 | 147.9935 | 80.845 | 65.55 | 62.8245 | 100
602 | 29.555 | 3285.55 | 16.215 | 46.2415 | 1371.95 | 10.5455 | 64.837 | 30.8775 | 3.91 | 148.7525 | 81.075 | 65.55 | 62.6865 | 100
603 | 29.555 | 3278.65 | 16.215 | 46.253 | 1371.95 | 10.5225 | 63.986 | 30.797 | 3.91 | 149.3045 | 79.925 | 66.7 | 61.5595 | 100
604 | 29.555 | 3284.4 | 16.215 | 46.207 | 1374.25 | 10.6145 | 65.044 | 30.9005 | 3.91 | 149.5345 | 81.42 | 65.55 | 62.6175 | 100
605 | 29.555 | 3287.85 | 16.215 | 46.3105 | 1375.4 | 10.557 | 64.0665 | 30.912 | 3.91 | 149.799 | 80.27 | 66.7 | 61.6285 | 100
606 | 29.555 | 3285.55 | 16.215 | 46.3335 | 1375.4 | 10.672 | 65.044 | 30.9465 | 3.91 | 150.259 | 81.42 | 65.55 | 62.3185 | 100
607 | 29.555 | 3.289 | 16.215 | 46.345 | 1376.55 | 10.649 | 64.3425 | 30.9695 | 3.91 | 150.8225 | 80.615 | 66.7 | 61.4675 | 100
608 | 29.555 | 3.289 | 16.215 | 46.4025 | 1376.55 | 10.6145 | 64.699 | 30.8775 | 3.91 | 151.363 | 81.075 | 65.55 | 61.594 | 100
609 | 29.555 | 3.289 | 16.215 | 46.3795 | 1376.55 | 10.5915 | 64.0895 | 30.843 | 3.91 | 152.3635 | 80.385 | 66.7 | 60.674 | 100
610 | 29.555 | 3282.1 | 16.215 | 46.3565 | 1375.4 | 10.603 | 64.791 | 30.7855 | 3.91 | 152.9155 | 81.075 | 65.55 | 60.973 | 100
611 | 29.555 | 3279.8 | 16.215 | 46.253 | 1375.4 | 10.58 | 64.193 | 30.7395 | 3.91 | 152.9615 | 80.385 | 66.7 | 60.4325 | 100
612 | 29.555 | 3.2775 | 16.215 | 46.23 | 1374.25 | 10.557 | 64.584 | 30.8775 | 3.91 | 153.2145 | 80.845 | 65.55 | 60.6855 | 100
613 | 29.555 | 3.2775 | 16.215 | 46.1955 | 1374.25 | 10.5455 | 64.2045 | 30.8315 | 3.91 | 153.617 | 80.385 | 65.55 | 60.1795 | 100
614 | 29.555 | 3282.1 | 16.215 | 46.207 | 1376.55 | 10.511 | 65.044 | 30.889 | 3.91 | 154.7095 | 81.535 | 65.55 | 60.605 | 100
615 | 29.555 | 3285.55 | 16.215 | 46.2875 | 1377.7 | 10.5915 | 64.4345 | 30.7855 | 3.91 | 155.3535 | 80.845 | 65.55 | 59.846 | 100
616 | 29.555 | 3.289 | 16.215 | 46.3335 | 1378.85 | 10.511 | 64.906 | 30.8545 | 3.91 | 156.285 | 81.535 | 65.55 | 59.9955 | 100
617 | 29.555 | 3294.75 | 16.215 | 46.4255 | 1380 | 10.603 | 64.7335 | 30.912 | 3.91 | 156.492 | 81.42 | 65.55 | 59.8345 | 100
618 | 29.555 | 3293.6 | 16.215 | 46.4485 | 1380 | 10.4995 | 64.998 | 30.82 | 3.91 | 156.814 | 81.65 | 65.55 | 59.8805 | 100
619 | 29.555 | 3293.6 | 16.215 | 46.4485 | 1381.15 | 10.6605 | 64.8945 | 30.866 | 3.91 | 156.883 | 81.65 | 65.55 | 59.846 | 100
620 | 29.555 | 3295.9 | 16.215 | 46.506 | 1382.3 | 10.6145 | 64.883 | 30.866 | 3.91 | 157.4695 | 81.65 | 65.55 | 59.6275 | 100
621 | 29.555 | 3295.9 | 16.215 | 46.506 | 1381.15 | 10.557 | 65.1935 | 30.866 | 3.91 | 158.47 | 81.995 | 65.55 | 59.501 | 100
622 | 29.555 | 3.289 | 16.215 | 46.4485 | 1381.15 | 10.488 | 64.469 | 30.935 | 3.91 | 159.4935 | 81.075 | 65.55 | 58.4545 | 100
623 | 29.555 | 3292.45 | 16.215 | 46.414 | 1381.15 | 10.649 | 65.2625 | 31.0385 | 3.91 | 160.31 | 82.11 | 65.55 | 58.903 | 100
624 | 29.555 | 3291.3 | 16.215 | 46.4255 | 1382.3 | 10.741 | 64.676 | 30.981 | 3.91 | 161.2875 | 81.42 | 65.55 | 58.052 | 100
625 | 29.555 | 3308.55 | 16.215 | 46.5635 | 1384.6 | 10.764 | 65.7225 | 31.0615 | 3.91 | 161.9315 | 82.915 | 64.4 | 58.88 | 100
626 | 29.555 | 3301.65 | 16.215 | 46.6555 | 1385.75 | 10.695 | 64.354 | 30.9695 | 3.91 | 162.5755 | 81.19 | 65.55 | 57.431 | 100
627 | 29.555 | 3307.4 | 16.215 | 46.6325 | 1386.9 | 10.626 | 65.205 | 30.9465 | 3.91 | 162.8515 | 82.34 | 65.55 | 58.144 | 100
628 | 29.555 | 3.3235 | 16.215 | 46.782 | 1386.9 | 10.603 | 64.078 | 30.9235 | 3.91 | 162.9205 | 80.96 | 66.7 | 57.1435 | 100
629 | 29.555 | 3308.55 | 16.215 | 46.8165 | 1385.75 | 10.58 | 65.274 | 30.981 | 3.91 | 163.4265 | 82.34 | 65.55 | 57.937 | 100

## Group 3
[6 empty] | Wind Speed | [5 empty] | E. Eff.=SWDC/Mec. Power | Cp=Mec. Power/Wind Power | Input
Time(s) | ST-1(ºC) | I_DC(A) | V_DC(Volts) | SW DC-1(W) | SV-1(rpm) | SVA-1(m/s) | SF-1(Ncm) | SF-2(N) | Tip Speed() | Wind Power(W) | Mec. Power(W) | E. efficiency(%) | Cp(%) | AVE-1(%)
1 | 24.402 | 0 | 0.196 | 0 | 0 | 0 | -0.9506 | 9.3394 | NaN | 0 | 0 | NaN | NaN | 0
2 | 24.402 | 0 | 0.196 | 0 | 0 | 0 | -1.029 | 9.3394 | NaN | 0 | 0 | NaN | NaN | 0
3 | 24.402 | 0 | 0.196 | 0 | 0 | 0 | -1.0094 | 9.3394 | NaN | 0 | 0 | NaN | NaN | 0
4 | 24.402 | 0 | 0.196 | 0 | 0 | 0 | -1.0094 | 9.3394 | NaN | 0 | 0 | NaN | NaN | 0
5 | 24.402 | 0 | 0.196 | 0 | 0 | 0 | -1.0192 | 9.3394 | NaN | 0 | 0 | NaN | NaN | 10
6 | 24.402 | 0 | 0.196 | 0 | 0 | 0 | -0.931 | 9.3688 | NaN | 0 | 0 | NaN | NaN | 10
7 | 24.402 | 0 | 0.196 | 0 | 0 | 0.6076 | -0.9408 | 9.3688 | 0 | 0.0196 | 0 | NaN | 0 | 10
8 | 24.402 | 0 | 0.196 | 0 | 0 | 0.9408 | -0.9506 | 9.3786 | 0 | 0.0882 | 0 | NaN | 0 | 10
9 | 24.402 | 0 | 0.196 | 0 | 0 | 1.029 | -0.9408 | 9.3786 | 0 | 0.1176 | 0 | NaN | 0 | 10
10 | 24.402 | 0 | 0.196 | 0 | 0 | 1.0584 | -0.9408 | 9.3786 | 0 | 0.1274 | 0 | NaN | 0 | 10
11 | 24.402 | 0 | 0.196 | 0 | 0 | 1.0682 | -0.9604 | 9.3786 | 0 | 0.1274 | 0 | NaN | 0 | 10
12 | 24.402 | 0 | 0.196 | 0 | 0 | 1.0682 | -1.0192 | 9.3786 | 0 | 0.1274 | 0 | NaN | 0 | 10
13 | 24.402 | 0 | 0.196 | 0 | 0 | 1.0584 | -1.0094 | 9.3786 | 0 | 0.1274 | 0 | NaN | 0 | 10
14 | 24.402 | 0 | 0.196 | 0 | 0 | 1.0486 | -1.0192 | 9.3786 | 0 | 0.1274 | 0 | NaN | 0 | 10
15 | 24.402 | 0 | 0.196 | 0 | 0 | 1.0486 | -1.029 | 9.3786 | 0 | 0.1176 | 0 | NaN | 0 | 10
16 | 24.402 | 0 | 0.196 | 0 | 0 | 1.0388 | -1.0094 | 9.3884 | 0 | 0.1176 | 0 | NaN | 0 | 10
17 | 24.402 | 0 | 0.196 | 0 | 0 | 1.0486 | -1.0094 | 9.3884 | 0 | 0.1176 | 0 | NaN | 0 | 10
18 | 24.402 | 0 | 0.196 | 0 | 0 | 1.0388 | -0.9996 | 9.3786 | 0 | 0.1176 | 0 | NaN | 0 | 10
19 | 24.402 | 0 | 0.196 | 0 | 0 | 1.0388 | -0.9996 | 9.3884 | 0 | 0.1176 | 0 | NaN | 0 | 10
20 | 24.402 | 0 | 0.196 | 0 | 0 | 1.029 | -1.0094 | 9.3884 | 0 | 0.1176 | 0 | NaN | 0 | 10
21 | 24.402 | 0 | 0.196 | 0 | 0 | 1.029 | -1.0192 | 9.3884 | 0 | 0.1176 | 0 | NaN | 0 | 10
22 | 24.402 | 0 | 0.196 | 0 | 0 | 1.029 | -1.0094 | 9.3884 | 0 | 0.1176 | 0 | NaN | 0 | 10
23 | 24.402 | 0 | 0.196 | 0 | 0 | 1.029 | -0.9898 | 9.408 | 0 | 0.1176 | 0 | NaN | 0 | 20
24 | 24.402 | 0 | 0.196 | 0 | 0 | 1.3328 | -0.931 | 9.5452 | 0 | 0.2548 | 0 | NaN | 0 | 20
25 | 24.402 | 0 | 0.196 | 0 | 0 | 1.9404 | -0.8918 | 9.5746 | 0 | 0.784 | 0 | NaN | 0 | 20
26 | 24.402 | 0 | 0.196 | 0 | 0 | 2.0972 | -0.7448 | 9.5942 | 0 | 0.98 | 0 | NaN | 0 | 20
27 | 24.402 | 0 | 0.196 | 0 | 0 | 2.1462 | -0.6468 | 9.604 | 0 | 1.0486 | 0 | NaN | 0 | 20
28 | 24.402 | 0 | 0.196 | 0 | 52.92 | 2.1756 | -0.8918 | 9.604 | 0.588 | 1.0976 | 0 | 0 | 0 | 20
29 | 24.402 | 0 | 0.196 | 0 | 0 | 2.2638 | -0.882 | 9.604 | 0 | 1.225 | 0 | NaN | 0 | 20
30 | 24.402 | 0 | 0.196 | 0 | 0 | 2.2246 | -0.8526 | 9.604 | 0 | 1.176 | 0 | NaN | 0 | 20
31 | 24.402 | 0 | 0.196 | 0 | 0 | 2.1756 | -0.8526 | 9.604 | 0 | 1.0976 | 0 | NaN | 0 | 20
32 | 24.402 | 0 | 0.196 | 0 | 59.78 | 2.0874 | -0.882 | 9.604 | 0.784 | 0.9702 | 0 | 0 | 0 | 20
33 | 24.402 | 0 | 0.196 | 0 | 58.8 | 2.058 | -0.833 | 9.604 | 0.686 | 0.9212 | 0 | 0 | 0 | 20
34 | 24.402 | 0 | 0.294 | 0 | 59.78 | 1.9992 | -0.8232 | 9.604 | 0.784 | 0.8428 | 0 | 0 | 0 | 20
35 | 24.402 | 0 | 0.294 | 0 | 62.72 | 1.9796 | -0.8036 | 9.604 | 0.784 | 0.8232 | 0 | 0 | 0 | 20
36 | 24.402 | 0 | 0.392 | 0 | 63.7 | 2.058 | -0.8036 | 9.6138 | 0.784 | 0.931 | 0 | 0 | 0 | 20
37 | 24.402 | 0 | 0.49 | 0 | 75.46 | 1.9894 | -0.7938 | 9.6138 | 0.98 | 0.8428 | 0 | 0 | 0 | 20
38 | 24.402 | 0 | 0.686 | 0 | 98 | 1.8816 | -0.7938 | 9.6138 | 1.372 | 0.7056 | 0 | 0 | 0 | 20
39 | 24.402 | 0 | 0.784 | 0 | 71.54 | 2.0482 | -0.7546 | 9.6432 | 0.882 | 0.9114 | 0 | 0 | 0 | 20
40 | 24.402 | 0 | 0.882 | 0 | 113.68 | 2.058 | -0.7448 | 9.6432 | 1.47 | 0.9212 | 0 | 0 | 0 | 20
41 | 24.402 | 0 | 0.98 | 0 | 109.76 | 2.0972 | -0.6958 | 9.6628 | 1.372 | 0.98 | 0 | 0 | 0 | 20
42 | 24.402 | 0 | 1.176 | 0 | 111.72 | 2.1462 | -0.6664 | 9.6824 | 1.372 | 1.0584 | 0 | 0 | 0 | 20
43 | 24.402 | 0 | 1.274 | 0 | 121.52 | 2.1462 | -0.637 | 9.7118 | 1.47 | 1.0486 | 0 | 0 | 0 | 20
44 | 24.402 | 0 | 1.47 | 0 | 130.34 | 2.0972 | -0.5978 | 9.7412 | 1.568 | 0.98 | 0 | 0 | 0 | 20
45 | 24.402 | 0 | 1.666 | 0 | 133.28 | 2.0972 | -0.5586 | 9.751 | 1.666 | 0.98 | 0 | 0 | 0 | 20
46 | 24.402 | 0 | 1.862 | 0 | 151.9 | 2.1168 | -0.5194 | 9.7804 | 1.862 | 1.0094 | 0 | 0 | 0 | 20
47 | 24.402 | 0 | 2.058 | 0 | 152.88 | 2.0384 | -0.4802 | 9.7902 | 1.96 | 0.8918 | 0 | 0 | 0 | 20
48 | 24.402 | 0 | 2.254 | 0 | 174.44 | 2.0678 | -0.441 | 9.7706 | 2.156 | 0.9408 | 0 | 0 | 0 | 20
49 | 24.402 | 0 | 2.45 | 0 | 180.32 | 2.107 | -0.392 | 9.7804 | 2.156 | 0.9898 | 0 | 0 | 0 | 20
50 | 24.402 | 0 | 2.646 | 0 | 186.2 | 2.0188 | -0.343 | 9.7608 | 2.352 | 0.8722 | 0 | 0 | 0 | 20
51 | 24.402 | 0 | 2.842 | 0 | 198.94 | 2.0286 | -0.3038 | 9.9372 | 2.548 | 0.882 | 0 | 0 | 0 | 20
52 | 24.402 | 0 | 3.038 | 0 | 213.64 | 2.0188 | -0.2646 | 10.0156 | 2.744 | 0.8722 | 0 | 0 | 0 | 20
53 | 24.402 | 0 | 3.234 | 0 | 214.62 | 1.9992 | -0.2352 | 10.094 | 2.744 | 0.8526 | 0 | 0 | 0 | 20
54 | 24.402 | 0 | 3.43 | 0 | 222.46 | 2.0188 | -0.2156 | 10.143 | 2.842 | 0.8722 | 0 | 0 | 0 | 20
55 | 24.402 | 0 | 3.528 | 0 | 236.18 | 2.0678 | -0.1862 | 10.1136 | 2.94 | 0.9408 | 0 | 0 | 0 | 20
56 | 24.402 | 0 | 3.626 | 0 | 240.1 | 2.0482 | -0.1372 | 10.1626 | 3.038 | 0.9114 | 0 | 0 | 0 | 20
57 | 24.402 | 0 | 3.822 | 0 | 245 | 2.0874 | -0.1274 | 10.192 | 3.038 | 0.9604 | 0 | 0 | 0 | 20
58 | 24.402 | 0 | 3.92 | 0 | 247.94 | 2.0286 | -0.1176 | 10.2116 | 3.136 | 0.882 | 0 | 0 | 0 | 20
59 | 24.402 | 0 | 4.018 | 0 | 254.8 | 2.0384 | -0.0882 | 10.1822 | 3.234 | 0.9016 | 0 | 0 | 0 | 20
60 | 24.402 | 0 | 4.116 | 0 | 265.58 | 2.0678 | -0.0784 | 10.1822 | 3.332 | 0.9408 | 0 | 0 | 0 | 20
61 | 24.402 | 0 | 4.214 | 0 | 262.64 | 2.058 | -0.0588 | 10.1332 | 3.234 | 0.931 | 0 | 0 | 0 | 20
62 | 24.402 | 0 | 4.214 | 0 | 265.58 | 2.0482 | -0.0392 | 10.1724 | 3.332 | 0.9212 | 0 | 0 | 0 | 20
63 | 24.402 | 0 | 4.312 | 0 | 275.38 | 2.009 | -0.0294 | 10.1626 | 3.528 | 0.8624 | 0 | 0 | 0 | 20
64 | 24.402 | 0 | 4.41 | 0 | 268.52 | 1.9698 | -0.0196 | 10.1822 | 3.528 | 0.8134 | 0 | 0 | 0 | 20
65 | 24.304 | 0 | 4.41 | 0 | 281.26 | 1.96 | 0.0098 | 10.143 | 3.724 | 0.8036 | 0 | 0 | 0 | 20
66 | 24.402 | 0 | 4.508 | 0 | 276.36 | 1.9698 | 0.0294 | 10.1528 | 3.626 | 0.8134 | 0 | 0 | 0 | 20
67 | 24.402 | 0 | 4.508 | 0 | 280.28 | 2.0384 | 0.0392 | 10.094 | 3.528 | 0.9016 | 0 | 0 | 0 | 20
68 | 24.402 | 0 | 4.508 | 0 | 284.2 | 2.0972 | 0.0588 | 10.0646 | 3.528 | 0.98 | 0 | 0 | 0 | 20
69 | 24.402 | 0 | 4.606 | 0 | 276.36 | 2.1168 | 0.0588 | 10.045 | 3.332 | 1.0094 | 0 | 0 | 0 | 20
70 | 24.402 | 0 | 4.606 | 0 | 289.1 | 2.0972 | 0.0686 | 10.0352 | 3.528 | 0.9702 | 0 | 0 | 0 | 20
71 | 24.402 | 0 | 4.606 | 0 | 287.14 | 2.0678 | 0.0784 | 10.0744 | 3.528 | 0.9506 | 0 | 0 | 0 | 20
72 | 24.402 | 0 | 4.606 | 0 | 282.24 | 2.009 | 0.0784 | 10.0352 | 3.626 | 0.8624 | 0 | 0 | 0 | 20
73 | 24.402 | 0 | 4.704 | 0 | 289.1 | 2.009 | 0.0882 | 10.0744 | 3.724 | 0.8624 | 0 | 0 | 0 | 20
74 | 24.402 | 0 | 4.704 | 0 | 292.04 | 1.96 | 0.0882 | 10.0254 | 3.822 | 0.7938 | 0 | 0 | 0 | 20
75 | 24.402 | 0 | 4.704 | 0 | 289.1 | 1.9404 | 0.1078 | 10.0842 | 3.822 | 0.7742 | 0 | 0 | 0 | 20
76 | 24.304 | 0 | 4.704 | 0 | 286.16 | 2.009 | 0.1078 | 10.0352 | 3.626 | 0.8624 | 0 | 0 | 0 | 20
77 | 24.304 | 0 | 4.704 | 0 | 292.04 | 1.9796 | 0.1078 | 10.0744 | 3.822 | 0.8232 | 0 | 0 | 0 | 20
78 | 24.304 | 0 | 4.704 | 0 | 294 | 1.9796 | 0.098 | 10.0352 | 3.822 | 0.833 | 0 | 0 | 0 | 20
79 | 24.304 | 0 | 4.704 | 0 | 292.04 | 1.9894 | 0.1274 | 10.1038 | 3.822 | 0.833 | 0 | 0 | 0 | 20
80 | 24.304 | 0 | 4.802 | 0 | 290.08 | 2.009 | 0.1176 | 10.0548 | 3.724 | 0.8624 | 0 | 0 | 0 | 20
81 | 24.304 | 0 | 4.802 | 0 | 288.12 | 1.96 | 0.1176 | 10.094 | 3.724 | 0.8036 | 0 | 0 | 0 | 20
82 | 24.402 | 0 | 4.802 | 0 | 296.94 | 2.0188 | 0.1176 | 10.0842 | 3.822 | 0.8722 | 0 | 0 | 0 | 20
83 | 24.304 | 0 | 4.802 | 0 | 295.96 | 1.9894 | 0.1176 | 10.0646 | 3.822 | 0.833 | 0 | 0 | 0 | 20
84 | 24.304 | 0 | 4.802 | 0 | 294.98 | 2.0286 | 0.147 | 10.1136 | 3.724 | 0.8918 | 0 | 0 | 0 | 20
85 | 24.304 | 0 | 4.802 | 0 | 293.02 | 1.9502 | 0.1568 | 10.0842 | 3.822 | 0.7938 | 0.098 | 0 | 12.103 | 20
86 | 24.304 | 0 | 4.802 | 0 | 291.06 | 1.9698 | 0.1568 | 10.0744 | 3.822 | 0.8134 | 0.098 | 0 | 11.809 | 20
87 | 24.304 | 0 | 4.802 | 0 | 293.02 | 1.9894 | 0.1666 | 10.1038 | 3.822 | 0.833 | 0.098 | 0 | 11.5248 | 20
88 | 24.402 | 0 | 4.802 | 0 | 297.92 | 2.009 | 0.1666 | 10.0744 | 3.822 | 0.8624 | 0.098 | 0 | 11.1328 | 20
89 | 24.402 | 0 | 4.802 | 0 | 296.94 | 2.0482 | 0.1764 | 10.0744 | 3.724 | 0.9114 | 0.098 | 0 | 10.535 | 20
90 | 24.402 | 0 | 4.802 | 0 | 295.96 | 2.107 | 0.1862 | 10.1136 | 3.626 | 0.9898 | 0.098 | 0 | 9.702 | 20
91 | 24.402 | 0 | 4.802 | 0 | 294.98 | 2.107 | 0.196 | 10.094 | 3.626 | 0.9996 | 0.098 | 0 | 9.604 | 30
92 | 24.402 | 0 | 4.9 | 0 | 298.9 | 2.1952 | 0.2156 | 10.4664 | 3.528 | 1.1172 | 0.098 | 0 | 8.5946 | 30
93 | 24.402 | 0 | 5.292 | 0 | 320.46 | 2.9106 | 0.3332 | 10.8192 | 2.842 | 2.6362 | 0.098 | 0 | 3.6456 | 30
94 | 24.402 | 0 | 5.782 | 0 | 344.96 | 3.2732 | 0.441 | 10.9074 | 2.744 | 3.724 | 0.196 | 0 | 5.1548 | 30
95 | 24.402 | 0 | 6.272 | 0 | 368.48 | 3.2438 | 0.5488 | 10.9172 | 2.94 | 3.6358 | 0.196 | 0 | 5.2822 | 30
96 | 24.402 | 0 | 6.664 | 0 | 385.14 | 3.283 | 0.6174 | 10.7702 | 3.038 | 3.7534 | 0.294 | 0 | 7.6734 | 30
97 | 24.402 | 0 | 7.056 | 0 | 410.62 | 3.3124 | 0.6762 | 10.682 | 3.136 | 3.8612 | 0.294 | 0 | 7.4578 | 30
98 | 24.402 | 0 | 7.35 | 0 | 422.38 | 3.1752 | 0.7546 | 10.6722 | 3.43 | 3.4104 | 0.294 | 0 | 8.4476 | 30
99 | 24.402 | 0 | 7.644 | 0 | 434.14 | 3.1164 | 0.8036 | 10.78 | 3.528 | 3.2046 | 0.392 | 0 | 11.9854 | 30
100 | 24.402 | 0 | 7.84 | 0 | 445.9 | 3.2634 | 0.833 | 10.8388 | 3.528 | 3.6946 | 0.392 | 0 | 10.3978 | 30
101 | 24.402 | 0 | 8.036 | 0 | 457.66 | 3.2242 | 0.882 | 10.8878 | 3.626 | 3.5672 | 0.392 | 0 | 10.7702 | 30
102 | 24.402 | 0 | 8.232 | 0 | 462.56 | 3.0772 | 0.9016 | 10.9858 | 3.822 | 3.0968 | 0.49 | 0 | 15.5036 | 30
103 | 24.402 | 0 | 8.33 | 0 | 466.48 | 3.087 | 0.931 | 11.0446 | 3.92 | 3.1164 | 0.49 | 0 | 15.4056 | 30
104 | 24.402 | 0 | 8.526 | 0 | 477.26 | 3.087 | 0.9506 | 11.025 | 3.92 | 3.136 | 0.49 | 0 | 15.3174 | 30
105 | 24.402 | 0 | 8.624 | 0 | 481.18 | 3.1066 | 0.9702 | 11.0642 | 4.018 | 3.185 | 0.49 | 0 | 15.0724 | 30
106 | 24.402 | 0 | 8.624 | 0 | 485.1 | 3.1458 | 0.98 | 11.1132 | 3.92 | 3.3026 | 0.49 | 0 | 14.5432 | 30
107 | 24.402 | 0 | 8.722 | 0 | 488.04 | 3.1948 | 0.9996 | 11.1132 | 3.92 | 3.4496 | 0.49 | 0 | 13.916 | 30
108 | 24.402 | 0 | 8.82 | 0 | 490.98 | 3.1164 | 1.0094 | 11.0936 | 4.018 | 3.2242 | 0.49 | 0 | 14.896 | 30
109 | 24.402 | 0 | 8.82 | 0 | 491.96 | 3.0772 | 0.9898 | 11.0642 | 4.116 | 3.087 | 0.49 | 0 | 15.5526 | 30
110 | 24.402 | 0 | 8.918 | 0 | 493.92 | 3.0772 | 0.9898 | 11.0642 | 4.116 | 3.1066 | 0.49 | 0 | 15.4546 | 30
111 | 24.402 | 0 | 8.918 | 0 | 495.88 | 3.1654 | 0.9604 | 11.0446 | 4.018 | 3.3712 | 0.49 | 0 | 14.2394 | 30
112 | 24.402 | 0 | 9.016 | 0 | 501.76 | 3.1556 | 0.9408 | 10.9858 | 4.116 | 3.332 | 0.49 | 0 | 14.4158 | 30
113 | 24.402 | 0 | 9.016 | 0 | 502.74 | 3.2144 | 0.931 | 10.9074 | 4.018 | 3.5378 | 0.49 | 0 | 13.573 | 30
114 | 24.402 | 0 | 9.016 | 0 | 501.76 | 3.1556 | 0.9604 | 10.927 | 4.116 | 3.3516 | 0.49 | 0 | 14.3276 | 30
115 | 24.402 | 0 | 9.114 | 0 | 500.78 | 3.1654 | 0.931 | 10.9662 | 4.018 | 3.381 | 0.49 | 0 | 14.2002 | 30
116 | 24.402 | 0 | 9.114 | 0 | 506.66 | 3.1164 | 0.8624 | 10.9956 | 4.214 | 3.2242 | 0.49 | 0 | 14.896 | 30
117 | 24.402 | 0 | 9.114 | 0 | 506.66 | 3.185 | 0.784 | 10.927 | 4.116 | 3.43 | 0.392 | 0 | 11.2014 | 30
118 | 24.402 | 0 | 9.114 | 0 | 504.7 | 3.1948 | 0.7938 | 10.9662 | 4.018 | 3.4692 | 0.392 | 0 | 11.074 | 30
119 | 24.402 | 0 | 9.114 | 0 | 504.7 | 3.1654 | 0.8134 | 11.025 | 4.116 | 3.381 | 0.49 | 0 | 14.2002 | 30
120 | 24.402 | 0 | 9.114 | 0 | 508.62 | 3.1948 | 0.8232 | 10.9466 | 4.116 | 3.4594 | 0.49 | 0 | 13.8768 | 30
121 | 24.402 | 0 | 9.114 | 0 | 505.68 | 3.1948 | 0.833 | 10.9662 | 4.116 | 3.4496 | 0.49 | 0 | 13.916 | 30
122 | 24.402 | 0 | 9.114 | 0 | 503.72 | 3.1654 | 0.833 | 11.0446 | 4.116 | 3.3712 | 0.49 | 0 | 14.2394 | 30
123 | 24.402 | 0 | 9.114 | 0 | 511.56 | 3.185 | 0.8428 | 10.9564 | 4.116 | 3.43 | 0.49 | 0 | 14.0042 | 30
124 | 24.402 | 0 | 9.114 | 0 | 507.64 | 3.1752 | 0.8624 | 10.976 | 4.116 | 3.3908 | 0.49 | 0 | 14.161 | 30
125 | 24.402 | 0 | 9.212 | 0 | 505.68 | 3.234 | 0.833 | 10.9956 | 4.018 | 3.6064 | 0.49 | 0 | 13.3182 | 30
126 | 24.402 | 0 | 9.212 | 0 | 511.56 | 3.1752 | 0.8722 | 10.9466 | 4.116 | 3.3908 | 0.49 | 0 | 14.161 | 30
127 | 24.402 | 0 | 9.212 | 0 | 508.62 | 3.1066 | 0.882 | 10.8584 | 4.214 | 3.185 | 0.49 | 0 | 15.0724 | 30
128 | 24.402 | 0 | 9.212 | 0 | 504.7 | 3.1556 | 0.8722 | 10.9858 | 4.116 | 3.3222 | 0.49 | 0 | 14.455 | 30
129 | 24.402 | 0 | 9.212 | 0 | 511.56 | 3.2144 | 0.8918 | 10.9172 | 4.116 | 3.5378 | 0.49 | 0 | 13.573 | 30
130 | 24.402 | 0 | 9.212 | 0 | 508.62 | 3.1948 | 0.8918 | 10.8388 | 4.116 | 3.4594 | 0.49 | 0 | 13.8768 | 30
131 | 24.402 | 0 | 9.212 | 0 | 504.7 | 3.1164 | 0.9016 | 10.9662 | 4.116 | 3.2242 | 0.49 | 0 | 14.896 | 30
132 | 24.402 | 0 | 9.212 | 0 | 511.56 | 3.1556 | 0.8918 | 10.927 | 4.116 | 3.3516 | 0.49 | 0 | 14.3276 | 30
133 | 24.402 | 0 | 9.212 | 0 | 509.6 | 3.0772 | 0.9016 | 10.8976 | 4.214 | 3.1066 | 0.49 | 0 | 15.4546 | 30
134 | 24.402 | 0 | 9.212 | 0 | 505.68 | 3.0772 | 0.9016 | 10.9564 | 4.214 | 3.087 | 0.49 | 0 | 15.5526 | 30
135 | 24.402 | 0 | 9.212 | 0 | 511.56 | 3.1458 | 0.8918 | 10.9564 | 4.214 | 3.3222 | 0.49 | 0 | 14.455 | 30
136 | 24.402 | 0 | 9.212 | 0 | 508.62 | 3.1458 | 0.8918 | 10.8878 | 4.116 | 3.3026 | 0.49 | 0 | 14.5432 | 30
137 | 24.402 | 0 | 9.212 | 0 | 504.7 | 3.1262 | 0.8918 | 11.0054 | 4.116 | 3.2634 | 0.49 | 0 | 14.7196 | 30
138 | 24.402 | 0 | 9.212 | 0 | 511.56 | 3.1556 | 0.882 | 10.9564 | 4.214 | 3.3222 | 0.49 | 0 | 14.455 | 30
139 | 24.402 | 0 | 9.212 | 0 | 508.62 | 3.1458 | 0.9114 | 10.9172 | 4.116 | 3.3222 | 0.49 | 0 | 14.455 | 30
140 | 24.402 | 0 | 9.212 | 0 | 505.68 | 3.1752 | 0.931 | 11.025 | 4.116 | 3.4104 | 0.49 | 0 | 14.0826 | 30
141 | 24.402 | 0 | 9.212 | 0 | 511.56 | 3.2144 | 0.9212 | 10.9662 | 4.116 | 3.5378 | 0.49 | 0 | 13.573 | 30
142 | 24.402 | 0 | 9.212 | 0 | 508.62 | 3.2438 | 0.9212 | 10.9564 | 4.018 | 3.6162 | 0.49 | 0 | 13.279 | 30
143 | 24.402 | 0 | 9.212 | 0 | 505.68 | 3.2144 | 0.9016 | 11.025 | 4.018 | 3.5378 | 0.49 | 0 | 13.573 | 30
144 | 24.402 | 0 | 9.212 | 0 | 512.54 | 3.1262 | 0.9114 | 11.0054 | 4.214 | 3.2438 | 0.49 | 0 | 14.8078 | 30
145 | 24.402 | 0 | 9.212 | 0 | 508.62 | 3.1066 | 0.9016 | 10.8878 | 4.214 | 3.185 | 0.49 | 0 | 15.0724 | 30
146 | 24.402 | 0 | 9.212 | 0 | 504.7 | 3.136 | 0.8918 | 11.0348 | 4.116 | 3.2732 | 0.49 | 0 | 14.6706 | 30
147 | 24.402 | 0 | 9.212 | 0 | 511.56 | 3.136 | 0.882 | 10.976 | 4.214 | 3.283 | 0.49 | 0 | 14.6314 | 30
148 | 24.402 | 0 | 9.212 | 0 | 508.62 | 3.1752 | 0.9016 | 10.976 | 4.116 | 3.4104 | 0.49 | 0 | 14.0826 | 30
149 | 24.402 | 0 | 9.212 | 0 | 505.68 | 3.1654 | 0.882 | 11.0152 | 4.116 | 3.3614 | 0.49 | 0 | 14.2884 | 30
150 | 24.402 | 0 | 9.212 | 0 | 512.54 | 3.1752 | 0.9016 | 10.9858 | 4.116 | 3.3908 | 0.49 | 0 | 14.161 | 30
151 | 24.402 | 0 | 9.212 | 0 | 507.64 | 3.1458 | 0.882 | 10.927 | 4.116 | 3.2928 | 0.49 | 0 | 14.5824 | 30
152 | 24.402 | 0 | 9.212 | 0 | 505.68 | 3.1654 | 0.8918 | 11.0544 | 4.116 | 3.3614 | 0.49 | 0 | 14.2884 | 30
153 | 24.402 | 0 | 9.212 | 0 | 511.56 | 3.1654 | 0.882 | 11.0054 | 4.116 | 3.3712 | 0.49 | 0 | 14.2394 | 40
154 | 24.402 | 0 | 9.31 | 0 | 513.52 | 3.3222 | 0.931 | 11.8972 | 3.92 | 3.9004 | 0.49 | 0 | 12.3088 | 40
155 | 24.402 | 0 | 9.898 | 0 | 548.8 | 3.9004 | 0.9898 | 12.1324 | 3.626 | 6.3112 | 0.588 | 0 | 9.1336 | 40
156 | 24.402 | 0 | 10.584 | 0 | 584.08 | 4.0474 | 0.9604 | 11.8678 | 3.724 | 7.0364 | 0.588 | 0 | 8.1928 | 40
157 | 24.402 | 0 | 11.172 | 0 | 606.62 | 3.9886 | 0.9604 | 12.1912 | 3.92 | 6.7718 | 0.588 | 0 | 8.5064 | 40
158 | 24.402 | 0 | 11.564 | 0 | 625.24 | 4.0082 | 1.0878 | 12.4754 | 4.018 | 6.8404 | 0.686 | 0 | 9.8294 | 40
159 | 24.402 | 0 | 12.054 | 0 | 648.76 | 4.0278 | 1.1662 | 12.2598 | 4.116 | 6.9384 | 0.784 | 0 | 11.074 | 40
160 | 24.402 | 0.06664 | 12.25 | 0.49 | 660.52 | 4.0572 | 2.009 | 11.9854 | 4.214 | 7.0952 | 1.372 | 57.82 | 18.9532 | 40
161 | 24.402 | 0.09408 | 12.25 | 1.0094 | 667.38 | 4.018 | 2.695 | 11.76 | 4.214 | 6.9188 | 1.96 | 59.78 | 27.7634 | 40
162 | 24.402 | 0.10682 | 12.25 | 1.2544 | 670.32 | 4.0278 | 3.087 | 11.6032 | 4.312 | 6.9678 | 2.254 | 58.8 | 31.703 | 40
163 | 24.402 | 0.11368 | 12.25 | 1.3818 | 672.28 | 4.0376 | 3.0772 | 11.7894 | 4.312 | 7.0168 | 2.254 | 62.72 | 31.4776 | 40
164 | 24.402 | 0.11662 | 12.25 | 1.4406 | 673.26 | 4.067 | 3.1458 | 11.6228 | 4.214 | 7.1442 | 2.254 | 63.7 | 30.919 | 40
165 | 24.402 | 0.08232 | 12.348 | 1.372 | 674.24 | 4.0768 | 2.1854 | 11.7012 | 4.214 | 7.1932 | 1.568 | 64.68 | 21.364 | 40
166 | 24.402 | 0.08526 | 12.446 | 0.8526 | 678.16 | 4.0572 | 3.2242 | 11.6326 | 4.312 | 7.0952 | 2.352 | 45.08 | 32.487 | 40
167 | 24.402 | 0.09114 | 12.446 | 1.323 | 677.18 | 4.0376 | 2.3226 | 11.76 | 4.312 | 6.9776 | 1.666 | 67.62 | 23.4024 | 40
168 | 24.402 | 0.0931 | 12.446 | 0.9506 | 679.14 | 4.0278 | 3.4496 | 11.8874 | 4.312 | 6.958 | 2.548 | 46.06 | 35.8876 | 40
169 | 24.402 | 0.09702 | 12.446 | 1.4308 | 678.16 | 4.0376 | 2.499 | 11.9266 | 4.312 | 6.9776 | 1.862 | 66.64 | 26.1562 | 40
170 | 24.402 | 0.09212 | 12.446 | 0.9898 | 682.08 | 3.969 | 3.4104 | 11.8384 | 4.41 | 6.6444 | 2.45 | 46.06 | 36.1326 | 40
171 | 24.402 | 0.12936 | 12.25 | 1.4896 | 677.18 | 4.018 | 3.4202 | 11.711 | 4.312 | 6.9188 | 2.45 | 63.7 | 34.7018 | 40
172 | 24.402 | 0.1225 | 12.25 | 1.5778 | 674.24 | 4.0278 | 3.1556 | 11.7796 | 4.312 | 6.9482 | 2.254 | 66.64 | 31.7912 | 40
173 | 24.402 | 0.11858 | 12.25 | 1.5092 | 673.26 | 3.9788 | 3.2144 | 11.7306 | 4.312 | 6.7032 | 2.352 | 62.72 | 34.3882 | 40
174 | 24.402 | 0.11564 | 12.25 | 1.4798 | 672.28 | 4.067 | 3.136 | 11.6816 | 4.214 | 7.1246 | 2.254 | 62.72 | 31.0072 | 40
175 | 24.402 | 0.11172 | 12.25 | 1.421 | 671.3 | 4.0572 | 3.3026 | 11.5542 | 4.214 | 7.1148 | 2.352 | 57.82 | 32.3988 | 40
176 | 24.5 | 0.07742 | 12.348 | 1.3034 | 672.28 | 4.0082 | 2.3422 | 13.328 | 4.312 | 6.86 | 1.666 | 56.84 | 23.8042 | 40
177 | 24.402 | 0.07546 | 12.446 | 0.7644 | 675.22 | 4.0278 | 3.0576 | 13.4456 | 4.312 | 6.9482 | 2.254 | 43.12 | 31.7912 | 40
178 | 24.402 | 0.1225 | 12.25 | 1.323 | 675.22 | 4.0082 | 3.2144 | 12.1226 | 4.312 | 6.8502 | 2.352 | 64.68 | 33.6434 | 40
179 | 24.402 | 0.1225 | 12.25 | 1.5386 | 674.24 | 4.0572 | 3.2046 | 11.9462 | 4.312 | 7.105 | 2.352 | 64.68 | 32.438 | 40
180 | 24.402 | 0.08624 | 12.446 | 1.4308 | 676.2 | 4.067 | 2.1854 | 11.9168 | 4.214 | 7.1736 | 1.568 | 67.62 | 21.4228 | 40
181 | 24.402 | 0.08624 | 12.446 | 0.882 | 679.14 | 4.1258 | 3.2046 | 11.8188 | 4.214 | 7.448 | 2.352 | 46.06 | 30.9484 | 40
182 | 24.5 | 0.13034 | 12.25 | 1.4504 | 677.18 | 4.067 | 3.4594 | 11.6914 | 4.312 | 7.154 | 2.548 | 63.7 | 34.9076 | 40
183 | 24.5 | 0.1274 | 12.25 | 1.617 | 675.22 | 4.0082 | 3.381 | 11.6424 | 4.312 | 6.8502 | 2.45 | 63.7 | 35.0546 | 40
184 | 24.5 | 0.12348 | 12.25 | 1.5778 | 674.24 | 4.0964 | 3.2732 | 11.6816 | 4.214 | 7.3206 | 2.352 | 64.68 | 31.4874 | 40
185 | 24.5 | 0.12054 | 12.25 | 1.5288 | 674.24 | 4.0866 | 3.2242 | 11.5052 | 4.214 | 7.2618 | 2.352 | 63.7 | 31.7422 | 40
186 | 24.5 | 0.08428 | 12.446 | 1.4014 | 674.24 | 4.0474 | 2.2736 | 11.6032 | 4.312 | 7.0266 | 1.666 | 63.7 | 23.2358 | 40
187 | 24.5 | 0.08526 | 12.446 | 0.8624 | 680.12 | 4.0572 | 3.1654 | 11.7208 | 4.312 | 7.0854 | 2.254 | 46.06 | 31.1738 | 40
188 | 24.5 | 0.0931 | 12.446 | 1.3426 | 680.12 | 4.1062 | 2.2246 | 11.7894 | 4.214 | 7.3696 | 1.666 | 71.54 | 22.1578 | 40
189 | 24.5 | 0.09114 | 12.446 | 0.9604 | 681.1 | 4.1062 | 3.2928 | 11.7404 | 4.214 | 7.3304 | 2.352 | 47.04 | 31.4482 | 40
190 | 24.5 | 0.13132 | 12.348 | 1.4896 | 677.18 | 4.0082 | 3.381 | 11.8482 | 4.312 | 6.8404 | 2.45 | 65.66 | 35.1036 | 40
191 | 24.5 | 0.1274 | 12.25 | 1.6268 | 676.2 | 4.018 | 3.332 | 11.711 | 4.312 | 6.8992 | 2.45 | 65.66 | 34.7998 | 40
192 | 24.5 | 0.12446 | 12.25 | 1.5876 | 675.22 | 4.0572 | 3.234 | 11.7992 | 4.312 | 7.105 | 2.352 | 65.66 | 32.438 | 40
193 | 24.5 | 0.1225 | 12.25 | 1.5484 | 674.24 | 4.067 | 3.2046 | 11.8384 | 4.214 | 7.1344 | 2.352 | 64.68 | 32.3106 | 40
194 | 24.5 | 0.12054 | 12.25 | 1.519 | 674.24 | 4.0474 | 3.1164 | 11.907 | 4.312 | 7.056 | 2.254 | 66.64 | 31.3012 | 40
195 | 24.5 | 0.0833 | 12.446 | 1.4112 | 674.24 | 4.0768 | 2.107 | 11.8286 | 4.214 | 7.1932 | 1.568 | 67.62 | 21.364 | 40
196 | 24.5 | 0.08428 | 12.446 | 0.8428 | 678.16 | 4.0768 | 3.2536 | 11.76 | 4.312 | 7.1932 | 2.352 | 45.08 | 32.046 | 40
197 | 24.5 | 0.13034 | 12.348 | 1.4504 | 676.2 | 4.0278 | 3.381 | 11.9854 | 4.312 | 6.9482 | 2.45 | 65.66 | 34.5548 | 40
198 | 24.5 | 0.1274 | 12.25 | 1.617 | 675.22 | 4.0082 | 3.3222 | 11.9364 | 4.312 | 6.8306 | 2.352 | 64.68 | 33.7414 | 40
199 | 24.5 | 0.12348 | 12.25 | 1.568 | 675.22 | 4.0082 | 3.2536 | 11.8874 | 4.312 | 6.8306 | 2.352 | 64.68 | 33.7414 | 40
200 | 24.5 | 0.1225 | 12.25 | 1.5386 | 675.22 | 4.0474 | 3.234 | 11.7796 | 4.312 | 7.0462 | 2.352 | 64.68 | 32.7124 | 40
201 | 24.5 | 0.08526 | 12.446 | 1.4308 | 676.2 | 4.0964 | 2.1952 | 11.7796 | 4.214 | 7.2912 | 1.568 | 66.64 | 21.0798 | 40
202 | 24.5 | 0.08722 | 12.446 | 0.882 | 680.12 | 4.0278 | 3.3124 | 11.7306 | 4.312 | 6.9384 | 2.45 | 45.08 | 34.6038 | 40
203 | 24.5 | 0.09408 | 12.446 | 1.372 | 679.14 | 4.0082 | 2.352 | 11.6228 | 4.312 | 6.8404 | 1.666 | 68.6 | 23.8728 | 40
204 | 24.5 | 0.08722 | 12.446 | 0.9408 | 680.12 | 4.0082 | 3.2732 | 11.4758 | 4.312 | 6.86 | 2.352 | 46.06 | 33.6042 | 40
205 | 24.5 | 0.09408 | 12.446 | 1.3622 | 678.16 | 4.0082 | 2.3814 | 11.4856 | 4.312 | 6.86 | 1.764 | 67.62 | 25.1958 | 40
206 | 24.5 | 0.09016 | 12.446 | 0.9604 | 679.14 | 3.9886 | 3.2242 | 11.5444 | 4.41 | 6.7424 | 2.352 | 48.02 | 34.1824 | 40
207 | 24.5 | 0.12838 | 12.348 | 1.4602 | 676.2 | 4.018 | 3.2732 | 11.564 | 4.312 | 6.8894 | 2.352 | 66.64 | 33.4572 | 40
208 | 24.5 | 0.1225 | 12.25 | 1.5778 | 674.24 | 4.018 | 3.0478 | 11.7698 | 4.312 | 6.8698 | 2.156 | 68.6 | 30.7524 | 40
209 | 24.5 | 0.12054 | 12.25 | 1.519 | 674.24 | 3.9886 | 3.0478 | 11.5738 | 4.312 | 6.7718 | 2.156 | 67.62 | 31.2032 | 40
210 | 24.5 | 0.1176 | 12.25 | 1.4994 | 673.26 | 3.9886 | 3.0282 | 11.662 | 4.312 | 6.7326 | 2.156 | 66.64 | 31.3796 | 40
211 | 24.5 | 0.11662 | 12.25 | 1.47 | 674.24 | 3.9984 | 3.0772 | 11.7404 | 4.312 | 6.7816 | 2.254 | 64.68 | 32.5752 | 40
212 | 24.5 | 0.1176 | 12.25 | 1.47 | 674.24 | 4.0572 | 3.0968 | 11.8482 | 4.214 | 7.0952 | 2.254 | 64.68 | 31.1346 | 40
213 | 24.5 | 0.1176 | 12.25 | 1.47 | 674.24 | 4.0474 | 3.0086 | 11.7208 | 4.312 | 7.0364 | 2.156 | 66.64 | 30.0272 | 40
214 | 24.5 | 0.0833 | 12.446 | 1.3818 | 675.22 | 4.0278 | 2.0678 | 11.76 | 4.312 | 6.958 | 1.47 | 69.58 | 20.7074 | 50
215 | 24.5 | 0.10878 | 12.446 | 0.9114 | 688.94 | 4.116 | 4.508 | 12.8968 | 4.312 | 7.4186 | 3.332 | 41.16 | 44.0118 | 50
216 | 24.5 | 0.2646 | 12.348 | 2.3618 | 714.42 | 4.704 | 7.1148 | 13.181 | 3.92 | 11.0446 | 5.39 | 60.76 | 47.824 | 50
217 | 24.5 | 0.32928 | 12.446 | 3.7828 | 727.16 | 4.9098 | 8.5162 | 12.936 | 3.822 | 12.5538 | 6.664 | 61.74 | 52.0184 | 50
218 | 24.5 | 0.35378 | 12.446 | 4.3316 | 733.04 | 4.8608 | 8.8886 | 12.9948 | 3.822 | 12.1912 | 6.958 | 62.72 | 55.9286 | 50
219 | 24.5 | 0.36652 | 12.446 | 4.5668 | 735.98 | 4.8314 | 9.0552 | 12.985 | 3.92 | 12.0246 | 7.154 | 63.7 | 58.3002 | 50
220 | 24.5 | 0.3724 | 12.446 | 4.6942 | 736.96 | 4.8314 | 9.1728 | 12.8086 | 3.92 | 11.9756 | 7.252 | 63.7 | 59.3488 | 50
221 | 24.5 | 0.37142 | 12.446 | 4.7236 | 736.96 | 4.9392 | 8.9964 | 12.8772 | 3.822 | 12.8184 | 7.056 | 65.66 | 53.949 | 50
222 | 24.5 | 0.37632 | 12.446 | 4.753 | 738.92 | 4.9196 | 9.163 | 12.8576 | 3.822 | 12.6812 | 7.252 | 64.68 | 56.0462 | 50
223 | 24.5 | 0.37534 | 12.446 | 4.7824 | 737.94 | 4.851 | 9.1336 | 13.1712 | 3.92 | 12.1422 | 7.154 | 64.68 | 57.7416 | 50
224 | 24.5 | 0.37632 | 12.446 | 4.7726 | 738.92 | 4.9588 | 9.31 | 13.1222 | 3.822 | 12.9458 | 7.35 | 63.7 | 55.6444 | 50
225 | 24.5 | 0.37534 | 12.446 | 4.7922 | 737.94 | 4.998 | 9.2218 | 12.936 | 3.822 | 13.2398 | 7.252 | 64.68 | 53.6746 | 50
226 | 24.5 | 0.37436 | 12.446 | 4.7628 | 737.94 | 4.9196 | 9.1336 | 12.9654 | 3.822 | 12.691 | 7.154 | 64.68 | 55.2426 | 50
227 | 24.5 | 0.3724 | 12.446 | 4.753 | 737.94 | 4.8216 | 9.0454 | 13.034 | 3.92 | 11.9364 | 7.154 | 64.68 | 58.7314 | 50
228 | 24.5 | 0.37338 | 12.446 | 4.7432 | 737.94 | 4.802 | 9.163 | 13.0438 | 3.92 | 11.7404 | 7.252 | 64.68 | 60.5346 | 50
229 | 24.5 | 0.37436 | 12.446 | 4.7628 | 737.94 | 4.7334 | 9.114 | 13.2202 | 4.018 | 11.27 | 7.154 | 64.68 | 62.2104 | 50
230 | 24.5 | 0.37338 | 12.446 | 4.7628 | 737.94 | 4.7726 | 9.1826 | 13.1026 | 3.92 | 11.5542 | 7.252 | 64.68 | 61.5146 | 50
231 | 24.5 | 0.37534 | 12.446 | 4.7628 | 739.9 | 4.8314 | 9.0944 | 13.1418 | 3.92 | 12.0246 | 7.154 | 64.68 | 58.3002 | 50
232 | 24.5 | 0.37632 | 12.446 | 4.7922 | 739.9 | 4.8804 | 9.1434 | 12.985 | 3.92 | 12.3284 | 7.252 | 64.68 | 57.6436 | 50
233 | 24.5 | 0.37534 | 12.446 | 4.7922 | 739.9 | 4.9098 | 9.1924 | 12.8576 | 3.822 | 12.5636 | 7.252 | 64.68 | 56.5656 | 50
234 | 24.5 | 0.3773 | 12.446 | 4.7922 | 739.9 | 4.9686 | -10.1332 | 11.2896 | 3.822 | 13.0732 | 0 | 0 | 0 | 50
235 | 24.5 | 0.37044 | 12.446 | 4.7824 | 735.98 | 4.9196 | -79.6838 | 12.0344 | 3.822 | 12.6224 | 0 | 0 | 0 | 50
236 | 24.5 | 0.36358 | 12.446 | 4.6648 | 736.96 | 4.8706 | 8.5162 | 12.838 | 3.92 | 12.299 | 6.664 | 67.62 | 53.0964 | 50
237 | 24.5 | 0.36946 | 12.446 | 4.655 | 737.94 | 4.949 | 8.771 | 13.0928 | 3.822 | 12.8674 | 6.958 | 66.64 | 52.9886 | 50
238 | 24.5 | 0.3773 | 12.446 | 4.7628 | 739.9 | 4.9196 | 8.9964 | 12.9556 | 3.822 | 12.6714 | 7.154 | 66.64 | 55.3308 | 50
239 | 24.5 | 0.37828 | 12.544 | 4.8216 | 739.9 | 4.8804 | 8.869 | 12.9752 | 3.92 | 12.3872 | 7.056 | 67.62 | 55.8208 | 50
240 | 24.5 | 0.37926 | 12.544 | 4.8314 | 739.9 | 4.8608 | 8.9376 | 12.9752 | 3.92 | 12.201 | 7.056 | 66.64 | 56.6734 | 50
241 | 24.5 | 0.37632 | 12.544 | 4.8216 | 738.92 | 4.8902 | 8.869 | 13.0438 | 3.92 | 12.4558 | 6.958 | 67.62 | 54.7428 | 50
242 | 24.5 | 0.3773 | 12.544 | 4.802 | 739.9 | 4.8608 | 9.0062 | 13.1418 | 3.92 | 12.1814 | 7.154 | 65.66 | 57.5554 | 50
243 | 24.5 | 0.37338 | 12.544 | 4.7922 | 739.9 | 4.8216 | 8.7808 | 13.2888 | 3.92 | 11.9168 | 6.958 | 67.62 | 57.2222 | 50
244 | 24.5 | 0.37338 | 12.544 | 4.753 | 739.9 | 4.8314 | 9.0258 | 13.3378 | 3.92 | 11.9952 | 7.056 | 65.66 | 57.6436 | 50
245 | 24.5 | 0.37534 | 12.544 | 4.7726 | 740.88 | 4.9098 | 9.114 | 13.132 | 3.92 | 12.544 | 7.252 | 64.68 | 56.6538 | 50
246 | 24.5 | 0.37436 | 12.544 | 4.7824 | 739.9 | 4.8608 | 9.114 | 13.0634 | 3.92 | 12.201 | 7.154 | 64.68 | 57.4574 | 50
247 | 24.5 | 0.37632 | 12.544 | 4.7922 | 739.9 | 4.8314 | 9.2904 | 12.838 | 3.92 | 12.838 | 7.35 | 63.7 | 56.105 | 50
248 | 24.5 | 0.3773 | 12.544 | 4.8118 | 739.9 | 4.7922 | 9.3394 | 12.74 | 3.92 | 11.6816 | 7.35 | 63.7 | 61.6616 | 50
249 | 24.5 | 0.37926 | 12.544 | 4.8314 | 740.88 | 4.8412 | 9.2806 | 12.7302 | 3.92 | 12.0736 | 7.35 | 64.68 | 59.6624 | 50
250 | 24.5 | 0.3773 | 12.544 | 4.8412 | 739.9 | 4.8706 | 9.0552 | 12.8184 | 3.92 | 12.3186 | 7.154 | 65.66 | 56.9086 | 50
251 | 24.5 | 0.37338 | 12.544 | 4.7922 | 738.92 | 4.8706 | 8.9768 | 12.8772 | 3.92 | 12.2794 | 7.056 | 65.66 | 56.3108 | 50
252 | 24.5 | 0.3724 | 12.544 | 4.7628 | 739.9 | 4.9098 | 9.0454 | 13.0438 | 3.92 | 12.5538 | 7.154 | 65.66 | 55.8502 | 50
253 | 24.5 | 0.37534 | 12.544 | 4.7726 | 741.86 | 4.9294 | 9.2806 | 13.1124 | 3.822 | 12.7302 | 7.35 | 63.7 | 56.5852 | 50
254 | 24.5 | 0.3724 | 12.544 | 4.7824 | 739.9 | 4.9 | 9.1924 | 13.132 | 3.92 | 12.495 | 7.252 | 63.7 | 56.8792 | 50
255 | 24.5 | 0.37044 | 12.544 | 4.7236 | 738.92 | 4.9392 | 9.2708 | 13.1712 | 3.822 | 12.7988 | 7.35 | 63.7 | 56.2814 | 50
256 | 24.5 | 0.37534 | 12.544 | 4.7726 | 739.9 | 4.9098 | 9.359 | 12.9948 | 3.92 | 12.544 | 7.448 | 63.7 | 58.1924 | 50
257 | 24.5 | 0.37632 | 12.544 | 4.802 | 739.9 | 4.8804 | 9.3786 | 13.0144 | 3.92 | 12.3676 | 7.448 | 63.7 | 59.0156 | 50
258 | 24.5 | 0.37436 | 12.544 | 4.7922 | 739.9 | 4.8216 | 9.2512 | 13.0438 | 3.92 | 11.8874 | 7.35 | 63.7 | 60.5934 | 50
259 | 24.5 | 0.3724 | 12.544 | 4.7628 | 739.9 | 4.8216 | 9.31 | 13.083 | 3.92 | 12.544 | 7.35 | 63.7 | 57.4182 | 50
260 | 24.5 | 0.37828 | 12.544 | 4.7922 | 740.88 | 4.9 | 9.4178 | 12.9164 | 3.92 | 12.5244 | 7.448 | 63.7 | 58.2806 | 50
261 | 24.5 | 0.38122 | 12.544 | 4.851 | 741.86 | 4.851 | 9.457 | 12.8478 | 3.92 | 12.1618 | 7.448 | 63.7 | 60.0152 | 50
262 | 24.5 | 0.37828 | 12.544 | 4.8608 | 742.84 | 4.7922 | 9.2708 | 12.8478 | 4.018 | 11.7012 | 7.35 | 64.68 | 61.5538 | 50
263 | 24.5 | 0.37338 | 12.544 | 4.8118 | 740.88 | 4.8216 | 8.9572 | 12.985 | 3.92 | 11.956 | 7.056 | 65.66 | 57.8396 | 50
264 | 24.5 | 0.37338 | 12.544 | 4.7726 | 740.88 | 4.802 | 9.0944 | 12.936 | 3.92 | 11.7992 | 7.252 | 64.68 | 60.2308 | 50
265 | 24.5 | 0.37828 | 12.544 | 4.802 | 741.86 | 4.7726 | 9.3492 | 12.985 | 4.018 | 11.5542 | 7.448 | 63.7 | 63.1708 | 50
266 | 24.5 | 0.37534 | 12.544 | 4.8216 | 740.88 | 4.8608 | 9.3296 | 13.034 | 3.92 | 12.2304 | 7.35 | 63.7 | 58.898 | 50
267 | 24.5 | 0.3724 | 12.544 | 4.7726 | 739.9 | 4.949 | 9.2512 | 12.9556 | 3.822 | 12.887 | 7.35 | 63.7 | 55.8894 | 50
268 | 24.5 | 0.37534 | 12.544 | 4.7824 | 740.88 | 4.8902 | 9.3786 | 12.9752 | 3.92 | 12.4362 | 7.448 | 63.7 | 58.6922 | 50
269 | 24.5 | 0.3773 | 12.544 | 4.8118 | 740.88 | 4.8902 | 9.2414 | 13.2104 | 3.92 | 12.4264 | 7.35 | 64.68 | 57.967 | 50
270 | 24.5 | 0.37632 | 12.544 | 4.8216 | 742.84 | 4.8804 | 8.967 | 13.2888 | 3.92 | 12.3676 | 7.154 | 66.64 | 56.6832 | 50
271 | 24.5 | 0.37926 | 12.544 | 4.8314 | 743.82 | 4.8706 | 9.1336 | 13.1124 | 3.92 | 12.2696 | 7.252 | 65.66 | 57.9278 | 50
272 | 24.5 | 0.37534 | 12.544 | 4.8412 | 741.86 | 4.802 | 9.2218 | 12.9556 | 3.92 | 11.7992 | 7.35 | 64.68 | 61.0442 | 50
273 | 24.5 | 0.37436 | 12.544 | 4.7922 | 740.88 | 4.8118 | 9.3002 | 12.7694 | 3.92 | 11.8482 | 7.35 | 63.7 | 60.7894 | 50
274 | 24.5 | 0.37142 | 12.544 | 4.7726 | 740.88 | 4.8902 | 9.1826 | 12.7008 | 3.92 | 12.4166 | 7.252 | 63.7 | 57.2418 | 50
275 | 24.5 | 0.3724 | 12.544 | 4.753 | 740.88 | 4.851 | 9.1532 | 12.8772 | 3.92 | 12.1324 | 7.252 | 64.68 | 58.5746 | 50
276 | 24.5 | 0.37534 | 12.544 | 4.7824 | 740.88 | 4.8902 | 8.9474 | 12.9164 | 3.92 | 12.4558 | 7.056 | 66.64 | 55.517 | 50
277 | 24.5 | 0.3773 | 12.544 | 4.8118 | 740.88 | 4.9392 | 9.1532 | 12.9458 | 3.822 | 12.838 | 7.252 | 65.66 | 55.3602 | 50
278 | 24.5 | 0.37632 | 12.544 | 4.8216 | 742.84 | 4.9098 | 9.1042 | 13.0732 | 3.92 | 12.5734 | 7.252 | 65.66 | 56.5264 | 50
279 | 24.5 | 0.37632 | 12.544 | 4.8118 | 742.84 | 4.9588 | 9.2022 | 13.1026 | 3.822 | 12.9458 | 7.35 | 64.68 | 55.6444 | 50
280 | 24.5 | 0.37534 | 12.544 | 4.8118 | 742.84 | 4.9686 | 9.4766 | 13.083 | 3.822 | 13.0242 | 7.546 | 62.72 | 56.7812 | 50
281 | 24.5 | 0.3773 | 12.544 | 4.8216 | 742.84 | 5.047 | 9.457 | 13.0536 | 3.822 | 13.671 | 7.546 | 62.72 | 54.096 | 50
282 | 24.5 | 0.37828 | 12.544 | 4.8314 | 741.86 | 4.9686 | 8.967 | 13.377 | 3.822 | 13.034 | 7.154 | 66.64 | 53.7922 | 60
283 | 24.5 | 0.42728 | 12.544 | 4.9882 | 755.58 | 5.1156 | 11.1622 | 14.2394 | 3.822 | 14.1904 | 9.016 | 59.78 | 62.2692 | 60
284 | 24.5 | 0.57526 | 12.642 | 6.37 | 791.84 | 5.8702 | 14.6412 | 14.2982 | 3.43 | 21.4816 | 12.348 | 58.8 | 56.3304 | 60
285 | 24.5 | 0.66052 | 12.74 | 8.0262 | 809.48 | 5.9878 | 16.3758 | 14.2296 | 3.43 | 24.794 | 14.21 | 58.8 | 56.1638 | 60
286 | 24.5 | 0.68698 | 12.74 | 8.7906 | 813.4 | 5.8408 | 16.5522 | 13.9356 | 3.528 | 21.1876 | 14.406 | 60.76 | 66.6302 | 60
287 | 24.5 | 0.69384 | 12.74 | 8.9768 | 812.42 | 5.8212 | 16.6404 | 13.9454 | 3.626 | 24.696 | 14.406 | 60.76 | 57.1634 | 60
288 | 24.5 | 0.69776 | 12.74 | 9.0552 | 818.3 | 5.8604 | 16.611 | 14.1218 | 3.626 | 25.382 | 14.504 | 61.74 | 55.9972 | 60
289 | 24.5 | 0.70168 | 12.74 | 9.114 | 817.32 | 5.9094 | 16.8364 | 14.0336 | 3.528 | 25.48 | 14.7 | 60.76 | 56.5362 | 60
290 | 24.5 | 0.70462 | 12.74 | 9.1826 | 815.36 | 5.8996 | 16.807 | 14.0924 | 3.528 | 24.794 | 14.602 | 61.74 | 57.7122 | 60
291 | 24.5 | 0.70168 | 12.74 | 9.1728 | 819.28 | 5.88 | 16.7776 | 14.3668 | 3.528 | 24.892 | 14.7 | 60.76 | 57.8788 | 60
292 | 24.5 | 0.7007 | 12.74 | 9.1434 | 817.32 | 5.831 | 17.003 | 14.2296 | 3.626 | 25.578 | 14.798 | 60.76 | 56.693 | 60
293 | 24.5 | 0.70462 | 12.838 | 9.1728 | 816.34 | 5.88 | 16.856 | 14.2492 | 3.528 | 24.892 | 14.7 | 61.74 | 57.8788 | 60
294 | 24.5 | 0.70168 | 12.838 | 9.1826 | 820.26 | 5.9976 | 16.807 | 14.4942 | 3.528 | 23.814 | 14.7 | 60.76 | 60.4954 | 60
295 | 24.5 | 0.69776 | 12.838 | 9.1434 | 817.32 | 5.9388 | 16.7286 | 14.2884 | 3.528 | 22.736 | 14.602 | 60.76 | 62.9356 | 60
296 | 24.5 | 0.69874 | 12.838 | 9.114 | 816.34 | 5.831 | 16.562 | 14.308 | 3.626 | 21.07 | 14.406 | 61.74 | 67.0026 | 60
297 | 24.5 | 0.69972 | 12.838 | 9.1434 | 820.26 | 5.8114 | 16.6502 | 14.2884 | 3.626 | 20.8544 | 13.916 | 61.74 | 65.3954 | 60
298 | 24.5 | 0.69874 | 12.838 | 9.1336 | 817.32 | 5.8506 | 16.6796 | 14.0238 | 3.626 | 24.5 | 14.602 | 61.74 | 58.3982 | 60
299 | 24.5 | 0.70364 | 12.838 | 9.1532 | 819.28 | 5.8604 | 16.5914 | 14.2002 | 3.626 | 25.2448 | 14.504 | 61.74 | 56.3108 | 60
300 | 24.5 | 0.70364 | 12.838 | 9.212 | 820.26 | 5.7232 | 16.7384 | 14.0532 | 3.626 | 24.5686 | 14.7 | 61.74 | 58.6432 | 60
301 | 24.5 | 0.69972 | 12.838 | 9.1826 | 816.34 | 5.733 | 16.6012 | 13.9258 | 3.626 | 23.324 | 14.504 | 61.74 | 60.9364 | 60
302 | 24.5 | 0.69972 | 12.838 | 9.1434 | 820.26 | 5.8016 | 16.513 | 14.1806 | 3.626 | 25.3918 | 14.504 | 61.74 | 55.9874 | 60
303 | 24.5 | 0.6958 | 12.838 | 9.1434 | 818.3 | 5.88 | 16.5326 | 14.1414 | 3.528 | 26.46 | 14.406 | 61.74 | 53.3512 | 60
304 | 24.5 | 0.69678 | 12.838 | 9.0944 | 816.34 | 5.8898 | 16.5032 | 14.1414 | 3.528 | 25.1174 | 14.406 | 61.74 | 56.2128 | 60
305 | 24.5 | 0.70168 | 12.838 | 9.1532 | 822.22 | 5.8996 | 16.6796 | 14.4452 | 3.528 | 25.3722 | 14.7 | 61.74 | 56.791 | 60
306 | 24.5 | 0.70658 | 12.838 | 9.212 | 820.26 | 5.8702 | 16.8952 | 14.3178 | 3.626 | 25.676 | 14.798 | 60.76 | 56.4774 | 60
307 | 24.5 | 0.70658 | 12.838 | 9.261 | 820.26 | 5.8898 | 16.6796 | 14.3178 | 3.528 | 24.8528 | 14.602 | 61.74 | 57.575 | 60
308 | 24.598 | 0.70756 | 12.838 | 9.261 | 822.22 | 5.8212 | 16.8658 | 14.4452 | 3.626 | 25.1272 | 14.798 | 61.74 | 57.722 | 60
309 | 24.5 | 0.70952 | 12.838 | 9.2904 | 819.28 | 5.8702 | 16.8952 | 14.3374 | 3.626 | 25.2056 | 14.798 | 61.74 | 57.526 | 60
310 | 24.598 | 0.7007 | 12.838 | 9.2708 | 822.22 | 5.9094 | 16.3562 | 14.3864 | 3.528 | 25.3232 | 14.406 | 62.72 | 55.7424 | 60
311 | 24.598 | 0.69678 | 12.838 | 9.1336 | 819.28 | 5.8996 | 16.6404 | 14.0924 | 3.528 | 24.6764 | 14.602 | 61.74 | 57.9866 | 60
312 | 24.598 | 0.69972 | 12.838 | 9.1434 | 819.28 | 5.8996 | 16.5522 | 14.1022 | 3.528 | 25.578 | 14.504 | 61.74 | 55.566 | 60
313 | 24.598 | 0.70168 | 12.838 | 9.1924 | 822.22 | 5.8408 | 16.6208 | 14.0728 | 3.626 | 24.304 | 14.602 | 61.74 | 58.8784 | 60
314 | 24.598 | 0.70168 | 12.838 | 9.2022 | 819.28 | 5.831 | 16.6502 | 13.9454 | 3.626 | 25.3232 | 14.602 | 61.74 | 56.5068 | 60
315 | 24.598 | 0.70364 | 12.838 | 9.212 | 823.2 | 5.782 | 16.709 | 14.1022 | 3.626 | 25.1958 | 14.7 | 61.74 | 57.1634 | 60
316 | 24.598 | 0.69678 | 12.838 | 9.212 | 819.28 | 5.831 | 16.6698 | 14.0238 | 3.626 | 25.4506 | 14.602 | 61.74 | 56.2324 | 60
317 | 24.598 | 0.69678 | 12.838 | 9.114 | 818.3 | 5.8016 | 16.562 | 14.0826 | 3.626 | 24.8136 | 14.504 | 61.74 | 57.281 | 60
318 | 24.598 | 0.69874 | 12.838 | 9.163 | 822.22 | 5.7722 | 16.6404 | 14.2002 | 3.626 | 24.206 | 14.602 | 61.74 | 59.1136 | 60
319 | 24.598 | 0.6958 | 12.838 | 9.1434 | 818.3 | 5.7036 | 16.5228 | 14.2198 | 3.724 | 24.7744 | 14.406 | 61.74 | 56.9772 | 60
320 | 24.598 | 0.69874 | 12.838 | 9.1434 | 821.24 | 5.7918 | 16.4836 | 14.2982 | 3.626 | 25.088 | 14.504 | 61.74 | 56.644 | 60
321 | 24.598 | 0.6958 | 12.838 | 9.1532 | 820.26 | 5.88 | 16.5816 | 14.2198 | 3.626 | 25.1174 | 14.504 | 61.74 | 56.595 | 60
322 | 24.598 | 0.6958 | 12.838 | 9.1336 | 818.3 | 5.8702 | 16.3954 | 14.259 | 3.626 | 24.6078 | 14.308 | 62.72 | 56.987 | 60
323 | 24.598 | 0.69678 | 12.838 | 9.1434 | 823.2 | 5.8996 | 16.3366 | 14.3276 | 3.626 | 25.0194 | 14.406 | 62.72 | 56.4284 | 60
324 | 24.598 | 0.69678 | 12.838 | 9.1434 | 819.28 | 5.7918 | 16.4934 | 14.1414 | 3.626 | 24.5882 | 14.406 | 61.74 | 57.4182 | 60
325 | 24.598 | 0.69678 | 12.838 | 9.1532 | 821.24 | 5.831 | 16.268 | 14.2786 | 3.626 | 25.0782 | 14.308 | 62.72 | 55.9188 | 60
326 | 24.598 | 0.69874 | 12.838 | 9.163 | 822.22 | 5.88 | 16.3464 | 13.9944 | 3.626 | 24.6666 | 14.406 | 62.72 | 57.232 | 60
327 | 24.598 | 0.69482 | 12.838 | 9.163 | 818.3 | 5.8898 | 16.2386 | 13.916 | 3.528 | 24.941 | 14.21 | 62.72 | 55.8404 | 60
328 | 24.598 | 0.69482 | 12.838 | 9.1238 | 823.2 | 5.7722 | 16.4346 | 14.063 | 3.626 | 23.52 | 13.916 | 61.74 | 57.9866 | 60
329 | 24.598 | 0.69874 | 12.838 | 9.1434 | 820.26 | 5.8016 | 16.5522 | 13.9846 | 3.626 | 24.99 | 14.504 | 61.74 | 56.8792 | 60
330 | 24.598 | 0.69874 | 12.838 | 9.1924 | 822.22 | 5.8212 | 16.6502 | 14.2394 | 3.626 | 25.97 | 14.602 | 61.74 | 55.1054 | 60
331 | 24.598 | 0.70168 | 12.838 | 9.2022 | 823.2 | 5.8408 | 16.6502 | 14.112 | 3.626 | 27.636 | 14.602 | 61.74 | 51.7832 | 60
332 | 24.598 | 0.70364 | 12.936 | 9.2316 | 821.24 | 5.8702 | 16.415 | 14.2884 | 3.626 | 27.832 | 14.406 | 62.72 | 50.7248 | 60
333 | 24.598 | 0.7007 | 12.936 | 9.2316 | 824.18 | 5.9486 | 16.1504 | 14.4746 | 3.528 | 28.91 | 14.21 | 63.7 | 48.167 | 60
334 | 24.598 | 0.70364 | 12.936 | 9.2512 | 821.24 | 5.9094 | 15.8956 | 14.504 | 3.528 | 27.342 | 13.916 | 64.68 | 49.882 | 70
335 | 24.598 | 0.72128 | 12.936 | 9.2708 | 831.04 | 5.8702 | 17.003 | 15.4938 | 3.626 | 28.4004 | 15.092 | 61.74 | 52.0772 | 70
336 | 24.598 | 0.88494 | 13.034 | 10.3978 | 866.32 | 6.4484 | 21.1778 | 16.317 | 3.43 | 28.5278 | 19.2864 | 58.8 | 66.248 | 70
337 | 24.598 | 1.0094 | 13.132 | 12.6322 | 893.76 | 6.8404 | 22.7262 | 16.5914 | 3.332 | 34.0942 | 17.8948 | 60.76 | 51.4402 | 70
338 | 24.598 | 1064.28 | 13.132 | 13.8964 | 902.58 | 6.909 | 23.9806 | 16.5032 | 3.332 | 35.1232 | 18.2868 | 60.76 | 51.0384 | 70
339 | 24.598 | 1080.94 | 13.132 | 14.406 | 905.52 | 6.9188 | 24.4216 | 16.5718 | 3.332 | 35.2212 | 18.8846 | 59.78 | 52.5476 | 70
340 | 24.598 | 1088.78 | 13.132 | 14.5628 | 910.42 | 6.8502 | 23.667 | 16.954 | 3.43 | 34.1432 | 17.7282 | 62.72 | 50.8914 | 70
341 | 24.598 | 1103.48 | 13.23 | 14.7588 | 913.36 | 6.762 | 23.814 | 16.905 | 3.43 | 32.8888 | 19.2766 | 62.72 | 57.4378 | 70
342 | 24.598 | 1105.44 | 13.23 | 14.8862 | 914.34 | 6.7914 | 23.6376 | 16.7482 | 3.43 | 33.2808 | 17.9634 | 62.72 | 52.9102 | 70
343 | 24.598 | 1.0976 | 13.23 | 14.847 | 912.38 | 6.8012 | 23.6278 | 16.7972 | 3.43 | 33.4474 | 19.1296 | 62.72 | 56.056 | 70
344 | 24.598 | 1098.58 | 13.23 | 14.8078 | 913.36 | 6.7424 | 23.7552 | 16.807 | 3.43 | 32.585 | 18.2672 | 62.72 | 54.9388 | 70
345 | 24.598 | 1096.62 | 13.23 | 14.8078 | 912.38 | 6.615 | 23.5984 | 16.7874 | 3.528 | 30.723 | 19.2374 | 62.72 | 61.3774 | 70
346 | 24.598 | 1092.7 | 13.23 | 14.7784 | 911.4 | 6.6444 | 23.4612 | 16.8756 | 3.528 | 31.1934 | 18.1888 | 63.7 | 57.1438 | 70
347 | 24.598 | 1.0878 | 13.23 | 14.7098 | 911.4 | 6.6542 | 23.5298 | 16.954 | 3.528 | 31.36 | 19.551 | 62.72 | 61.0932 | 70
348 | 24.598 | 1085.84 | 13.23 | 14.6804 | 912.38 | 6.6346 | 23.4318 | 16.9932 | 3.528 | 31.0562 | 18.0712 | 62.72 | 57.036 | 70
349 | 24.598 | 1.0878 | 13.23 | 14.6706 | 913.36 | 6.6738 | 23.3338 | 17.0814 | 3.528 | 31.5658 | 18.7376 | 63.7 | 58.1728 | 70
350 | 24.598 | 1089.76 | 13.23 | 14.7294 | 913.36 | 6.7032 | 23.2946 | 17.0912 | 3.528 | 31.997 | 17.6596 | 63.7 | 54.0862 | 70
351 | 24.598 | 1086.82 | 13.23 | 14.7294 | 912.38 | 6.6542 | 23.2162 | 16.9834 | 3.528 | 31.3208 | 19.012 | 63.7 | 59.486 | 70
352 | 24.598 | 1079.96 | 13.23 | 14.651 | 910.42 | 6.6836 | 23.2554 | 16.9932 | 3.528 | 31.7716 | 18.2868 | 63.7 | 56.4186 | 70
353 | 24.598 | 1084.86 | 13.23 | 14.6314 | 912.38 | 6.7228 | 23.422 | 16.9736 | 3.528 | 32.3302 | 18.2084 | 62.72 | 55.1838 | 70
354 | 24.598 | 1089.76 | 13.23 | 14.7392 | 912.38 | 6.6836 | 23.5984 | 16.8266 | 3.528 | 31.752 | 18.7082 | 62.72 | 57.7514 | 70
355 | 24.598 | 1088.78 | 13.23 | 14.7392 | 914.34 | 6.6934 | 23.5396 | 16.7972 | 3.528 | 31.8402 | 19.4922 | 62.72 | 60.0054 | 70
356 | 24.598 | 1090.74 | 13.328 | 14.7686 | 915.32 | 6.6542 | 23.5102 | 16.7482 | 3.528 | 31.3208 | 18.473 | 62.72 | 57.8102 | 70
357 | 24.598 | 1085.84 | 13.328 | 14.7588 | 914.34 | 6.7424 | 23.4416 | 16.6992 | 3.528 | 32.536 | 19.4334 | 62.72 | 58.5354 | 70
358 | 24.598 | 1084.86 | 13.328 | 14.7098 | 914.34 | 6.7032 | 23.3436 | 16.7286 | 3.528 | 32.0166 | 17.7772 | 63.7 | 54.4096 | 70
359 | 24.598 | 1079.96 | 13.328 | 14.6804 | 913.36 | 6.7522 | 23.0986 | 16.7776 | 3.43 | 32.732 | 17.9046 | 63.7 | 53.6256 | 70
360 | 24.598 | 1082.9 | 13.328 | 14.651 | 913.36 | 6.6738 | 23.3632 | 16.9148 | 3.528 | 31.5658 | 17.6694 | 62.72 | 54.8702 | 70
361 | 24.598 | 1084.86 | 13.328 | 14.7098 | 914.34 | 6.7424 | 23.4318 | 16.9736 | 3.43 | 32.5948 | 18.8062 | 62.72 | 56.5558 | 70
362 | 24.598 | 1085.84 | 13.328 | 14.7196 | 914.34 | 6.7816 | 23.4514 | 17.0912 | 3.43 | 33.173 | 19.1688 | 62.72 | 56.6342 | 70
363 | 24.696 | 1093.68 | 13.328 | 14.7784 | 916.3 | 6.7326 | 23.5886 | 17.0324 | 3.528 | 32.4282 | 18.4632 | 62.72 | 55.7914 | 70
364 | 24.598 | 1089.76 | 13.328 | 14.8372 | 915.32 | 6.6444 | 23.324 | 17.0912 | 3.528 | 31.1738 | 17.8556 | 63.7 | 56.1442 | 70
365 | 24.598 | 1.0878 | 13.328 | 14.7882 | 915.32 | 6.6346 | 23.4514 | 17.0814 | 3.528 | 31.0366 | 18.3946 | 62.72 | 58.0748 | 70
366 | 24.598 | 1088.78 | 13.328 | 14.7882 | 916.3 | 6.7228 | 23.5396 | 17.0618 | 3.528 | 32.8398 | 18.6592 | 62.72 | 55.6836 | 70
367 | 24.696 | 1091.72 | 13.328 | 14.8176 | 917.28 | 6.7914 | 23.5984 | 17.0128 | 3.43 | 33.3494 | 19.3648 | 62.72 | 56.8988 | 70
368 | 24.696 | 1090.74 | 13.328 | 14.8372 | 917.28 | 6.7326 | 23.5592 | 16.954 | 3.528 | 32.4576 | 19.0806 | 62.72 | 57.624 | 70
369 | 24.696 | 1089.76 | 13.328 | 14.8372 | 917.28 | 6.6836 | 23.5494 | 16.8266 | 3.528 | 31.6932 | 18.7376 | 62.72 | 57.9376 | 70
370 | 24.696 | 1.0878 | 13.328 | 14.798 | 917.28 | 6.6738 | 23.5396 | 16.8168 | 3.528 | 31.605 | 18.2672 | 62.72 | 56.6342 | 70
371 | 24.696 | 1088.78 | 13.328 | 14.8176 | 917.28 | 6.7228 | 23.52 | 16.7188 | 3.528 | 32.291 | 19.5706 | 62.72 | 59.4076 | 70
372 | 24.696 | 1084.86 | 13.328 | 14.798 | 916.3 | 6.664 | 23.3828 | 16.7384 | 3.528 | 31.4776 | 18.7082 | 62.72 | 58.2316 | 70
373 | 24.696 | 1.078 | 13.328 | 14.7098 | 914.34 | 6.6444 | 23.128 | 16.807 | 3.528 | 31.2326 | 19.0904 | 63.7 | 59.8878 | 70
374 | 24.696 | 1075.06 | 13.328 | 14.6314 | 914.34 | 6.7718 | 23.2162 | 16.9638 | 3.43 | 32.9966 | 18.7474 | 62.72 | 55.6836 | 70
375 | 24.696 | 1082.9 | 13.328 | 14.6706 | 916.3 | 6.7522 | 23.3926 | 17.0226 | 3.528 | 32.6732 | 19.1688 | 62.72 | 57.4868 | 70
376 | 24.696 | 1085.84 | 13.328 | 14.7588 | 917.28 | 6.6738 | 23.3926 | 17.0422 | 3.528 | 31.5462 | 19.2864 | 62.72 | 59.927 | 70
377 | 24.696 | 1088.78 | 13.328 | 14.8176 | 917.28 | 6.664 | 23.5886 | 17.0324 | 3.528 | 31.3992 | 20.237 | 62.72 | 63.1708 | 70
378 | 24.696 | 1089.76 | 13.328 | 14.8372 | 917.28 | 6.7424 | 23.4612 | 17.0814 | 3.528 | 32.634 | 19.551 | 63.7 | 58.702 | 70
379 | 24.696 | 1091.72 | 13.328 | 14.847 | 918.26 | 6.7522 | 23.7062 | 17.0814 | 3.528 | 32.781 | 19.9136 | 62.72 | 59.5252 | 70
380 | 24.696 | 1.0976 | 13.328 | 14.9156 | 920.22 | 6.8306 | 23.765 | 17.0814 | 3.43 | 33.8394 | 20.09 | 62.72 | 58.1728 | 70
381 | 24.696 | 1094.66 | 13.328 | 14.9548 | 919.24 | 6.7914 | 23.5886 | 17.0324 | 3.43 | 33.2612 | 20.3056 | 62.72 | 59.8192 | 70
382 | 24.696 | 1099.56 | 13.328 | 14.9352 | 921.2 | 6.713 | 23.863 | 16.9638 | 3.528 | 32.1734 | 20.335 | 62.72 | 61.9262 | 70
383 | 24.696 | 1100.54 | 13.328 | 15.0332 | 921.2 | 6.713 | 23.7258 | 16.7972 | 3.528 | 32.144 | 19.355 | 62.72 | 59.0156 | 70
384 | 24.696 | 1096.62 | 13.328 | 14.9744 | 920.22 | 6.5954 | 23.7258 | 16.7972 | 3.626 | 30.527 | 20.384 | 62.72 | 65.4444 | 70
385 | 24.696 | 1.0976 | 13.328 | 14.9646 | 920.22 | 6.6542 | 23.7454 | 16.7286 | 3.528 | 31.2816 | 19.2668 | 62.72 | 60.3484 | 70
386 | 24.696 | 1.0878 | 13.328 | 14.9254 | 918.26 | 6.713 | 23.422 | 16.7188 | 3.528 | 32.193 | 19.5706 | 63.7 | 59.5644 | 70
387 | 24.696 | 1086.82 | 13.328 | 14.8078 | 918.26 | 6.713 | 23.569 | 16.8462 | 3.528 | 32.1636 | 18.9924 | 62.72 | 57.8788 | 70
388 | 24.696 | 1089.76 | 13.328 | 14.847 | 919.24 | 6.7326 | 23.667 | 16.9344 | 3.528 | 32.5066 | 18.6592 | 62.72 | 56.252 | 70
389 | 24.696 | 1090.74 | 13.328 | 14.8764 | 919.24 | 6.7228 | 23.5102 | 17.0226 | 3.528 | 32.3106 | 19.1688 | 62.72 | 58.1532 | 70
390 | 24.696 | 1091.72 | 13.328 | 14.8862 | 920.22 | 6.7424 | 23.5984 | 17.0814 | 3.528 | 32.5654 | 19.0512 | 62.72 | 57.33 | 70
391 | 24.696 | 1088.78 | 13.328 | 14.8862 | 919.24 | 6.7522 | 23.52 | 17.0422 | 3.528 | 32.732 | 19.257 | 62.72 | 57.6534 | 70
392 | 24.696 | 1088.78 | 13.328 | 14.847 | 919.24 | 6.8502 | 23.4024 | 17.0716 | 3.43 | 34.1236 | 20.286 | 63.7 | 58.2512 | 70
393 | 24.696 | 1085.84 | 13.328 | 14.8372 | 919.24 | 6.8502 | 23.3926 | 17.1304 | 3.43 | 34.1922 | 19.4138 | 62.72 | 55.6346 | 70
394 | 24.696 | 1086.82 | 13.328 | 14.8274 | 919.24 | 6.7718 | 23.2554 | 17.0226 | 3.528 | 33.075 | 19.0414 | 63.7 | 56.4284 | 70
395 | 24.696 | 1084.86 | 13.328 | 14.798 | 919.24 | 6.6738 | 23.3926 | 17.0912 | 3.528 | 31.654 | 19.6392 | 62.72 | 60.809 | 70
396 | 24.696 | 1088.78 | 13.328 | 14.8274 | 919.24 | 6.6248 | 23.5494 | 17.0128 | 3.528 | 30.9092 | 22.1774 | 62.72 | 70.3052 | 70
397 | 24.696 | 1088.78 | 13.328 | 14.8568 | 920.22 | 6.6248 | 23.471 | 16.9442 | 3.528 | 30.9288 | 21.7168 | 62.72 | 68.8058 | 70
398 | 24.696 | 1090.74 | 13.426 | 14.8862 | 920.22 | 6.5954 | 23.5396 | 16.8854 | 3.626 | 30.4976 | 20.6878 | 62.72 | 66.4832 | 70
399 | 24.696 | 1088.78 | 13.426 | 14.8862 | 919.24 | 6.6836 | 23.4808 | 16.8266 | 3.528 | 31.801 | 22.442 | 62.72 | 69.1488 | 70
400 | 24.696 | 1086.82 | 13.426 | 14.847 | 919.24 | 6.713 | 23.3926 | 16.7678 | 3.528 | 32.2224 | 22.2656 | 63.7 | 67.7082 | 70
401 | 24.696 | 1088.78 | 13.426 | 14.8568 | 920.22 | 6.7032 | 23.4514 | 16.8854 | 3.528 | 31.948 | 22.2362 | 63.7 | 68.1982 | 70
402 | 24.696 | 1093.68 | 13.426 | 14.896 | 921.2 | 6.7228 | 23.618 | 16.8952 | 3.528 | 32.34 | 21.0994 | 62.72 | 63.9352 | 70
403 | 24.696 | 1091.72 | 13.426 | 14.9352 | 920.22 | 6.6444 | 23.4024 | 16.9148 | 3.528 | 31.1836 | 22.7262 | 63.7 | 71.4322 | 70
404 | 24.696 | 1085.84 | 13.426 | 14.8666 | 919.24 | 6.713 | 23.4318 | 17.003 | 3.528 | 32.144 | 23.226 | 62.72 | 70.8246 | 70
405 | 24.696 | 1088.78 | 13.426 | 14.8372 | 920.22 | 6.6934 | 23.3926 | 17.0422 | 3.528 | 31.8304 | 22.7458 | 63.7 | 70.0308 | 70
406 | 24.696 | 1.0878 | 13.426 | 14.8666 | 920.22 | 6.7326 | 23.4416 | 17.0814 | 3.528 | 32.4674 | 23.2456 | 63.7 | 70.168 | 70
407 | 24.696 | 1089.76 | 13.426 | 14.8764 | 920.22 | 6.6934 | 23.3632 | 17.0814 | 3.528 | 31.899 | 21.6874 | 63.7 | 66.6302 | 70
408 | 24.696 | 1090.74 | 13.426 | 14.896 | 921.2 | 6.6346 | 23.4612 | 17.1108 | 3.528 | 31.1052 | 23.667 | 63.7 | 74.5682 | 70
409 | 24.696 | 1091.72 | 13.426 | 14.896 | 921.2 | 6.615 | 23.52 | 17.1108 | 3.528 | 30.8014 | 24.3922 | 62.72 | 77.5964 | 70
410 | 24.696 | 1094.66 | 13.426 | 14.9352 | 921.2 | 6.6934 | 23.765 | 17.15 | 3.528 | 31.85 | 24.402 | 62.72 | 75.0876 | 70
411 | 24.696 | 1096.62 | 13.426 | 14.9842 | 922.18 | 6.7816 | 23.7748 | 17.1206 | 3.528 | 33.1044 | 24.2942 | 62.72 | 71.9222 | 70
412 | 24.696 | 1090.74 | 13.426 | 14.9744 | 920.22 | 6.7522 | 23.3142 | 17.3264 | 3.528 | 32.6634 | 23.1868 | 63.7 | 69.5702 | 70
413 | 24.696 | 1.0682 | 13.426 | 14.7686 | 916.3 | 6.7032 | 22.834 | 17.493 | 3.528 | 32.0068 | 24.4902 | 63.7 | 74.9896 | 70
414 | 24.696 | 1054.48 | 13.328 | 14.4844 | 913.36 | 6.6542 | 22.5988 | 17.5224 | 3.528 | 31.311 | 24.1962 | 63.7 | 75.7442 | 70
415 | 24.696 | 1.0486 | 13.328 | 14.3374 | 911.4 | 6.664 | 22.5694 | 17.6008 | 3.528 | 31.458 | 22.589 | 63.7 | 70.3738 | 70
416 | 24.696 | 1042.72 | 13.328 | 14.2492 | 909.44 | 6.6836 | 22.442 | 17.6008 | 3.528 | 31.7618 | 23.1574 | 63.7 | 71.4518 | 70
417 | 24.696 | 1041.74 | 13.328 | 14.1904 | 909.44 | 6.6738 | 22.4518 | 17.64 | 3.528 | 31.6148 | 23.8336 | 63.7 | 73.8724 | 70
418 | 24.696 | 1041.74 | 13.328 | 14.2002 | 908.46 | 6.6346 | 22.393 | 17.6498 | 3.528 | 30.9876 | 23.079 | 63.7 | 72.9904 | 70
419 | 24.696 | 1.0486 | 13.328 | 14.21 | 912.38 | 6.5366 | 22.5302 | 17.738 | 3.626 | 29.7136 | 24.0982 | 63.7 | 79.478 | 70
420 | 24.696 | 1057.42 | 13.328 | 14.3668 | 914.34 | 6.6052 | 22.5596 | 17.738 | 3.528 | 30.6936 | 23.6376 | 63.7 | 75.4698 | 70
421 | 24.696 | 1055.46 | 13.328 | 14.406 | 913.36 | 6.6738 | 22.589 | 17.7086 | 3.528 | 31.6246 | 23.1476 | 63.7 | 71.7164 | 70
422 | 24.696 | 1055.46 | 13.328 | 14.3864 | 913.36 | 6.6346 | 22.6184 | 17.738 | 3.528 | 31.0072 | 23.9218 | 63.7 | 75.5972 | 70
423 | 24.696 | 1054.48 | 13.328 | 14.3962 | 912.38 | 6.6248 | 22.6674 | 17.689 | 3.528 | 30.8994 | 22.9418 | 63.7 | 72.7552 | 70
424 | 24.696 | 1054.48 | 13.328 | 14.3766 | 912.38 | 6.664 | 22.7458 | 17.6498 | 3.528 | 31.458 | 22.589 | 63.7 | 70.3738 | 70
425 | 24.696 | 1050.56 | 13.328 | 14.357 | 911.4 | 6.5856 | 22.7164 | 17.5616 | 3.528 | 30.331 | 23.1966 | 63.7 | 74.9602 | 70
426 | 24.696 | 1063.3 | 13.328 | 14.3374 | 916.3 | 6.6542 | 23.6474 | 18.3848 | 3.528 | 31.311 | 23.128 | 61.74 | 72.3926 | 80
427 | 24.696 | 1203.44 | 13.426 | 15.2782 | 951.58 | 7.3598 | 27.4302 | 19.3648 | 3.332 | 42.3556 | 25.774 | 57.82 | 59.633 | 80
428 | 24.696 | 1329.86 | 13.524 | 17.4832 | 977.06 | 7.6244 | 29.645 | 19.5118 | 3.332 | 47.1184 | 25.5976 | 57.82 | 53.2336 | 80
429 | 24.696 | 1386.7 | 13.622 | 18.865 | 989.8 | 7.5754 | 30.9778 | 19.6392 | 3.332 | 46.1286 | 26.3816 | 57.82 | 56.056 | 80
430 | 24.696 | 1420.02 | 13.72 | 19.5706 | 997.64 | 7.6342 | 31.605 | 19.9724 | 3.332 | 47.3536 | 25.7544 | 57.82 | 53.3022 | 80
431 | 24.696 | 1435.7 | 13.72 | 19.992 | 1004.5 | 7.7028 | 31.507 | 20.0802 | 3.332 | 48.5002 | 26.0484 | 58.8 | 52.6456 | 80
432 | 24.696 | 1441.58 | 13.72 | 20.1782 | 1004.5 | 7.7714 | 31.8892 | 20.0606 | 3.332 | 49.931 | 26.313 | 57.82 | 51.646 | 80
433 | 24.696 | 1439.62 | 13.818 | 20.2762 | 1004.5 | 7.5754 | 31.4678 | 20.041 | 3.43 | 46.1384 | 26.8226 | 58.8 | 56.9674 | 80
434 | 24.794 | 1432.76 | 13.818 | 20.2174 | 1006.46 | 7.5166 | 31.36 | 20.1292 | 3.43 | 45.1388 | 26.166 | 58.8 | 56.8008 | 80
435 | 24.696 | 1431.78 | 13.818 | 20.1684 | 1004.5 | 7.546 | 31.899 | 20.09 | 3.43 | 45.7072 | 25.8524 | 57.82 | 55.4386 | 80
436 | 24.794 | 1432.76 | 13.818 | 20.1978 | 1006.46 | 7.5362 | 31.6442 | 20.1194 | 3.43 | 45.5896 | 26.5678 | 57.82 | 57.1242 | 80
437 | 24.794 | 1432.76 | 13.818 | 20.2272 | 1007.44 | 7.5852 | 31.8402 | 19.992 | 3.43 | 46.4618 | 26.6364 | 57.82 | 56.1736 | 80
438 | 24.794 | 1438.64 | 13.818 | 20.237 | 1005.48 | 7.6048 | 31.9578 | 19.8646 | 3.43 | 46.746 | 26.313 | 57.82 | 55.1544 | 80
439 | 24.794 | 1.4602 | 13.818 | 20.4624 | 1009.4 | 7.6048 | 31.5658 | 19.845 | 3.43 | 46.7166 | 25.8622 | 58.8 | 54.2528 | 80
440 | 24.794 | 1451.38 | 13.818 | 20.5212 | 1004.5 | 7.6538 | 31.5952 | 19.796 | 3.332 | 47.579 | 26.117 | 58.8 | 53.802 | 80
441 | 24.794 | 1.4504 | 13.818 | 20.433 | 1004.5 | 7.497 | 31.4482 | 19.9528 | 3.43 | 44.7174 | 26.4012 | 59.78 | 57.8494 | 80
442 | 24.794 | 1.4504 | 13.818 | 20.433 | 1007.44 | 7.5264 | 31.556 | 20.09 | 3.43 | 45.2466 | 26.4992 | 58.8 | 57.4084 | 80
443 | 24.794 | 1451.38 | 13.818 | 20.4526 | 1005.48 | 7.5166 | 31.9578 | 20.0998 | 3.43 | 45.1094 | 27.1656 | 58.8 | 59.0254 | 80
444 | 24.794 | 1448.44 | 13.818 | 20.4526 | 1005.48 | 7.5264 | 31.5756 | 20.237 | 3.43 | 45.3642 | 26.1464 | 58.8 | 56.4774 | 80
445 | 24.794 | 1445.5 | 13.818 | 20.4232 | 1006.46 | 7.5558 | 31.605 | 20.237 | 3.43 | 45.8542 | 26.4894 | 58.8 | 56.6244 | 80
446 | 24.794 | 1443.54 | 13.818 | 20.3742 | 1004.5 | 7.4872 | 31.7324 | 20.286 | 3.43 | 44.59 | 26.117 | 58.8 | 57.3986 | 80
447 | 24.794 | 1452.36 | 13.818 | 20.4232 | 1008.42 | 7.497 | 31.7226 | 20.4526 | 3.43 | 44.7664 | 26.754 | 58.8 | 58.5746 | 80
448 | 24.794 | 1454.32 | 13.818 | 20.5506 | 1008.42 | 7.5656 | 31.8402 | 20.433 | 3.43 | 46.0502 | 26.5384 | 58.8 | 56.4774 | 80
449 | 24.794 | 1439.62 | 13.818 | 20.482 | 1003.52 | 7.5264 | 31.3012 | 20.7956 | 3.43 | 45.4132 | 25.8916 | 59.78 | 55.8698 | 80
450 | 24.794 | 1420.02 | 13.818 | 20.1978 | 1002.54 | 7.497 | 31.1444 | 20.8152 | 3.43 | 44.7468 | 26.9598 | 58.8 | 59.045 | 80
451 | 24.794 | 1404.34 | 13.818 | 19.9332 | 997.64 | 7.4872 | 31.0464 | 20.7074 | 3.43 | 44.541 | 26.901 | 58.8 | 59.192 | 80
452 | 24.794 | 1431.78 | 13.72 | 20.0116 | 994.7 | 7.4284 | 30.282 | 20.4918 | 3.43 | 43.6296 | 25.8132 | 60.76 | 57.9768 | 80
453 | 24.794 | 1396.5 | 13.818 | 19.8156 | 993.72 | 7.4872 | 30.0762 | 20.4526 | 3.43 | 44.6586 | 26.7736 | 60.76 | 58.7412 | 80
454 | 24.794 | 1397.48 | 13.818 | 19.6588 | 994.7 | 7.5166 | 30.4878 | 20.4624 | 3.43 | 45.1388 | 26.5482 | 59.78 | 57.624 | 80
455 | 24.794 | 1396.5 | 13.818 | 19.6588 | 995.68 | 7.497 | 30.4682 | 20.5408 | 3.43 | 44.7174 | 26.6756 | 59.78 | 58.457 | 80
456 | 24.794 | 1393.56 | 13.818 | 19.6294 | 994.7 | 7.4284 | 30.723 | 20.629 | 3.43 | 43.659 | 27.195 | 58.8 | 61.054 | 80
457 | 24.794 | 1392.58 | 13.818 | 19.6 | 993.72 | 7.399 | 30.9092 | 20.7172 | 3.43 | 43.1298 | 26.1464 | 58.8 | 59.4174 | 80
458 | 24.794 | 1390.62 | 13.818 | 19.5706 | 992.74 | 7.4284 | 30.5858 | 20.727 | 3.43 | 43.659 | 25.9308 | 58.8 | 58.2022 | 80
459 | 24.794 | 1387.68 | 13.818 | 19.5412 | 991.76 | 7.4382 | 30.5172 | 20.825 | 3.43 | 43.6786 | 26.166 | 58.8 | 58.7118 | 80
460 | 24.794 | 1384.74 | 13.818 | 19.4922 | 992.74 | 7.5656 | 30.3996 | 20.7956 | 3.332 | 46.0992 | 26.5678 | 58.8 | 56.4872 | 80
461 | 24.794 | 1.3916 | 13.818 | 19.4922 | 994.7 | 7.644 | 30.7034 | 20.923 | 3.332 | 47.4908 | 27.3322 | 58.8 | 56.399 | 80
462 | 24.794 | 1393.56 | 13.818 | 19.5804 | 994.7 | 7.6146 | 31.017 | 20.8838 | 3.332 | 46.893 | 26.9304 | 57.82 | 56.2814 | 80
463 | 24.794 | 1397.48 | 13.818 | 19.6196 | 995.68 | 7.6146 | 30.919 | 20.8446 | 3.332 | 46.9126 | 26.0778 | 58.8 | 54.488 | 80
464 | 24.794 | 1400.42 | 13.818 | 19.698 | 995.68 | 7.6048 | 30.576 | 20.7074 | 3.332 | 46.7068 | 26.1366 | 59.78 | 54.8506 | 80
465 | 24.794 | 1385.72 | 13.818 | 19.6588 | 994.7 | 7.5852 | 30.0762 | 20.6192 | 3.332 | 46.4716 | 27.1264 | 59.78 | 57.1928 | 80
466 | 24.794 | 1424.92 | 13.818 | 19.796 | 996.66 | 7.5558 | 30.8014 | 20.4722 | 3.43 | 45.766 | 26.1366 | 59.78 | 55.9678 | 80
467 | 24.794 | 1392.58 | 13.818 | 19.7568 | 994.7 | 7.5166 | 30.8602 | 20.5114 | 3.43 | 45.2172 | 26.1758 | 58.8 | 56.7224 | 80
468 | 24.794 | 1392.58 | 13.818 | 19.5804 | 994.7 | 7.5068 | 31.1542 | 20.5702 | 3.43 | 45.0408 | 25.6858 | 57.82 | 55.8992 | 80
469 | 24.794 | 1.3916 | 13.818 | 19.6 | 993.72 | 7.4872 | 31.3208 | 20.6192 | 3.43 | 44.5312 | 26.1366 | 57.82 | 57.5064 | 80
470 | 24.794 | 1.3916 | 13.818 | 19.5706 | 992.74 | 7.448 | 31.0856 | 20.7466 | 3.43 | 43.9432 | 26.1856 | 57.82 | 58.3884 | 80
471 | 24.794 | 1390.62 | 13.818 | 19.5804 | 994.7 | 7.448 | 30.7524 | 20.7172 | 3.43 | 43.9726 | 26.2444 | 58.8 | 58.4864 | 80
472 | 24.794 | 1386.7 | 13.818 | 19.5314 | 994.7 | 7.5068 | 31.0366 | 20.7466 | 3.43 | 44.9036 | 26.2542 | 57.82 | 57.2908 | 80
473 | 24.794 | 1389.64 | 13.818 | 19.5216 | 994.7 | 7.4676 | 31.1444 | 20.7466 | 3.43 | 44.3548 | 26.7638 | 57.82 | 59.1332 | 80
474 | 24.794 | 1387.68 | 13.818 | 19.5412 | 993.72 | 7.4676 | 30.9974 | 20.6976 | 3.43 | 44.3058 | 26.46 | 57.82 | 58.5158 | 80
475 | 24.794 | 1385.72 | 13.818 | 19.4922 | 992.74 | 7.5068 | 31.0072 | 20.7172 | 3.43 | 44.9722 | 26.95 | 57.82 | 58.7216 | 80
476 | 24.794 | 1392.58 | 13.818 | 19.5314 | 993.72 | 7.6048 | 31.0366 | 20.7074 | 3.332 | 46.8146 | 26.6364 | 57.82 | 55.7522 | 80
477 | 24.794 | 1394.54 | 13.818 | 19.6196 | 996.66 | 7.5754 | 30.9582 | 20.5506 | 3.332 | 46.1776 | 26.4796 | 58.8 | 56.1834 | 80
478 | 24.794 | 1.3916 | 13.818 | 19.6196 | 995.68 | 7.4088 | 30.919 | 20.3742 | 3.43 | 43.1494 | 25.725 | 58.8 | 58.4374 | 80
479 | 24.892 | 1423.94 | 13.72 | 19.7372 | 993.72 | 7.4676 | 30.5662 | 20.3644 | 3.43 | 44.3352 | 26.6658 | 60.76 | 58.947 | 80
480 | 24.794 | 1386.7 | 13.818 | 19.7862 | 992.74 | 7.4872 | 30.135 | 20.5408 | 3.43 | 44.688 | 26.9304 | 59.78 | 59.0646 | 80
481 | 24.794 | 1384.74 | 13.818 | 19.4726 | 991.76 | 7.546 | 30.0468 | 20.678 | 3.332 | 45.7072 | 28.0672 | 59.78 | 56.7322 | 80
482 | 24.892 | 1382.78 | 13.818 | 19.4432 | 991.76 | 7.5656 | 30.2624 | 20.8544 | 3.332 | 46.0992 | 28.9982 | 59.78 | 55.8404 | 80
483 | 24.892 | 1386.7 | 13.818 | 19.4726 | 994.7 | 7.546 | 29.988 | 20.825 | 3.43 | 45.6484 | 28.861 | 59.78 | 58.2414 | 80
484 | 24.892 | 1388.66 | 13.818 | 19.502 | 994.7 | 7.5166 | 30.4584 | 20.9426 | 3.43 | 45.1094 | 27.5674 | 58.8 | 56.497 | 80
485 | 24.892 | 1395.52 | 13.818 | 19.5804 | 995.68 | 7.497 | 30.5956 | 20.9524 | 3.43 | 44.8252 | 28.1456 | 58.8 | 57.2026 | 80
486 | 24.892 | 1400.42 | 13.818 | 19.6784 | 996.66 | 7.5362 | 30.6446 | 20.8544 | 3.43 | 45.5014 | 28.2534 | 58.8 | 55.7522 | 80
487 | 24.892 | 1398.46 | 13.818 | 19.7078 | 994.7 | 7.4872 | 30.6544 | 20.8054 | 3.43 | 44.639 | 28.5376 | 58.8 | 58.9078 | 80
488 | 24.892 | 1395.52 | 13.818 | 19.6588 | 997.64 | 7.4578 | 30.4486 | 20.9622 | 3.43 | 44.1098 | 29.0374 | 59.78 | 58.0258 | 90
489 | 24.892 | 1469.02 | 13.818 | 19.9528 | 1016.26 | 7.7714 | 33.908 | 22.2656 | 3.332 | 49.931 | 28.567 | 54.88 | 50.1858 | 90
490 | 24.892 | 1.6072 | 14.014 | 21.7854 | 1047.62 | 8.3398 | 36.5344 | 22.5302 | 3.234 | 61.7694 | 29.5078 | 54.88 | 41.1992 | 90
491 | 24.892 | 1683.64 | 14.112 | 23.5984 | 1069.18 | 8.3692 | 37.5732 | 22.8144 | 3.234 | 62.23 | 29.449 | 55.86 | 41.062 | 90
492 | 24.892 | 1747.34 | 14.21 | 24.647 | 1076.04 | 8.4574 | 38.955 | 23.0202 | 3.234 | 64.288 | 28.7532 | 54.88 | 39.1706 | 90
493 | 24.892 | 1748.32 | 14.308 | 25.5388 | 1086.82 | 8.4574 | 38.4258 | 23.324 | 3.332 | 64.3664 | 29.4294 | 55.86 | 40.0526 | 90
494 | 24.892 | 1750.28 | 14.406 | 25.5976 | 1092.7 | 8.4574 | 38.955 | 23.5592 | 3.332 | 64.4154 | 29.351 | 55.86 | 40.1212 | 90
495 | 24.892 | 1764.98 | 14.504 | 25.9112 | 1099.56 | 8.5554 | 39.543 | 23.5984 | 3.332 | 66.5616 | 29.4392 | 54.88 | 37.9162 | 90
496 | 24.892 | 1784.58 | 14.602 | 26.313 | 1106.42 | 8.4574 | 39.9938 | 23.6768 | 3.332 | 64.3174 | 29.4 | 54.88 | 39.8762 | 90
497 | 24.892 | 1812.02 | 14.7 | 26.7834 | 1116.22 | 8.3692 | 41.1404 | 24.402 | 3.43 | 62.4064 | 30.3604 | 53.9 | 41.0032 | 90
498 | 24.892 | 1927.66 | 14.798 | 27.8516 | 1132.88 | 8.232 | 43.904 | 24.9018 | 3.528 | 59.3194 | 29.841 | 53.9 | 43.12 | 90
499 | 24.892 | 2148.16 | 14.602 | 30.3506 | 1142.68 | 8.2222 | 47.0694 | 24.8822 | 3.528 | 59.0646 | 30.4094 | 54.88 | 42.8456 | 90
500 | 24.892 | 2344.16 | 14.406 | 33.2808 | 1132.88 | 8.2026 | 48.2552 | 24.8626 | 3.528 | 58.7608 | 30.3016 | 57.82 | 43.953 | 90
501 | 24.892 | 2.4206 | 14.21 | 34.7606 | 1123.08 | 8.2026 | 48.951 | 24.7058 | 3.528 | 58.7706 | 29.8606 | 58.8 | 43.267 | 90
502 | 24.892 | 2355.92 | 14.112 | 34.6822 | 1116.22 | 8.2222 | 47.0008 | 24.5686 | 3.528 | 59.0646 | 29.743 | 59.78 | 43.1004 | 90
503 | 24.892 | 2248.12 | 14.308 | 33.32 | 1119.16 | 8.2614 | 47.1184 | 24.6862 | 3.43 | 59.976 | 30.0762 | 56.84 | 42.0224 | 90
504 | 24.892 | 2277.52 | 14.308 | 32.9966 | 1121.12 | 8.2026 | 47.0302 | 24.8528 | 3.528 | 60.76 | 30.5858 | 57.82 | 41.5128 | 90
505 | 24.892 | 2279.48 | 14.308 | 33.2024 | 1121.12 | 8.2124 | 47.4712 | 25.039 | 3.528 | 61.9556 | 31.2522 | 56.84 | 40.9934 | 90
506 | 24.892 | 2277.52 | 14.308 | 33.2122 | 1121.12 | 8.0948 | 47.0596 | 25.0684 | 3.528 | 63.0532 | 31.703 | 57.82 | 39.7586 | 90
507 | 24.892 | 2281.44 | 14.308 | 33.2416 | 1122.1 | 8.1928 | 47.6378 | 25.0194 | 3.528 | 64.5036 | 31.4972 | 56.84 | 40.1016 | 90
508 | 24.892 | 2306.92 | 14.308 | 33.369 | 1122.1 | 8.33 | 48.1964 | 25.0488 | 3.43 | 66.0226 | 30.968 | 56.84 | 38.6708 | 90
509 | 24.892 | 2326.52 | 14.21 | 33.7904 | 1121.12 | 8.281 | 48.0102 | 25.1076 | 3.43 | 67.7866 | 32.0656 | 57.82 | 37.191 | 90
510 | 24.892 | 2309.86 | 14.21 | 33.6924 | 1118.18 | 8.134 | 47.0988 | 24.892 | 3.528 | 69.3252 | 30.9386 | 58.8 | 37.2596 | 90
511 | 24.892 | 2299.08 | 14.21 | 33.4474 | 1116.22 | 8.0948 | 47.4124 | 24.745 | 3.528 | 71.1774 | 31.2228 | 57.82 | 35.3878 | 90
512 | 24.892 | 2301.04 | 14.21 | 33.3592 | 1117.2 | 8.1438 | 46.9126 | 24.6372 | 3.528 | 72.9022 | 32.1734 | 58.8 | 35.084 | 90
513 | 24.892 | 2307.9 | 14.21 | 33.418 | 1119.16 | 8.1732 | 47.6378 | 24.7646 | 3.528 | 74.3722 | 32.193 | 57.82 | 34.055 | 90
514 | 24.892 | 2.3128 | 14.21 | 33.5356 | 1120.14 | 8.1928 | 47.5888 | 25.0684 | 3.528 | 75.5972 | 32.7712 | 57.82 | 34.3 | 90
515 | 24.892 | 2315.74 | 14.21 | 33.6042 | 1121.12 | 8.2908 | 47.726 | 25.088 | 3.43 | 77.2338 | 33.1926 | 57.82 | 32.4184 | 90
516 | 24.892 | 2315.74 | 14.21 | 33.6532 | 1121.12 | 8.1438 | 47.7456 | 25.0586 | 3.528 | 79.1056 | 32.83 | 57.82 | 32.4674 | 90
517 | 24.892 | 2303.98 | 14.21 | 33.565 | 1118.18 | 8.1634 | 47.1576 | 24.9508 | 3.528 | 80.36 | 31.7226 | 57.82 | 31.9578 | 90
518 | 24.892 | 2296.14 | 14.21 | 33.3984 | 1116.22 | 8.0556 | 47.2066 | 25.0194 | 3.528 | 82.1142 | 32.7026 | 57.82 | 31.4384 | 90
519 | 24.892 | 2292.22 | 14.21 | 33.3004 | 1115.24 | 8.085 | 47.089 | 24.9802 | 3.528 | 83.5352 | 32.3106 | 57.82 | 30.576 | 90
520 | 24.99 | 2291.24 | 14.21 | 33.2416 | 1115.24 | 8.134 | 47.579 | 24.843 | 3.528 | 85.015 | 35.6132 | 57.82 | 29.89 | 90
521 | 24.99 | 2292.22 | 14.21 | 33.2612 | 1116.22 | 8.0262 | 47.0498 | 24.5882 | 3.528 | 86.8868 | 35.0154 | 57.82 | 29.6646 | 90
522 | 24.99 | 2291.24 | 14.21 | 33.2514 | 1116.22 | 8.0262 | 47.3928 | 24.5588 | 3.528 | 87.7198 | 35.7896 | 57.82 | 63.1708 | 90
523 | 24.99 | 2292.22 | 14.21 | 33.2514 | 1117.2 | 8.1242 | 47.1282 | 24.745 | 3.528 | 88.396 | 38.0142 | 57.82 | 62.3672 | 90
524 | 24.99 | 2296.14 | 14.21 | 33.2906 | 1119.16 | 8.2124 | 47.383 | 24.9214 | 3.528 | 88.7194 | 37.8182 | 57.82 | 62.573 | 90
525 | 24.99 | 2292.22 | 14.21 | 33.3004 | 1117.2 | 8.1928 | 46.893 | 24.8822 | 3.528 | 89.131 | 37.8182 | 57.82 | 61.5244 | 90
526 | 24.99 | 2289.28 | 14.21 | 33.2318 | 1117.2 | 8.232 | 47.089 | 24.8822 | 3.528 | 89.8366 | 38.6022 | 57.82 | 61.3578 | 90
527 | 24.99 | 2295.16 | 14.21 | 33.2612 | 1119.16 | 8.3398 | 47.0694 | 24.9802 | 3.43 | 90.2384 | 38.1122 | 57.82 | 61.0932 | 90
528 | 24.99 | 2295.16 | 14.21 | 33.3396 | 1119.16 | 8.2026 | 47.5986 | 24.9018 | 3.528 | 90.503 | 42.336 | 57.82 | 61.6616 | 90
529 | 24.99 | 2288.3 | 14.21 | 33.271 | 1117.2 | 8.1438 | 47.1674 | 24.9018 | 3.528 | 90.6598 | 42.2086 | 57.82 | 60.9168 | 90
530 | 24.99 | 2291.24 | 14.21 | 33.2318 | 1118.18 | 8.1634 | 47.3046 | 24.8528 | 3.528 | 90.6794 | 41.9832 | 57.82 | 61.1128 | 90
531 | 24.99 | 2296.14 | 14.21 | 33.3004 | 1119.16 | 8.1634 | 46.991 | 24.6862 | 3.528 | 91.287 | 45.9326 | 57.82 | 60.2798 | 90
532 | 24.99 | 2302.02 | 14.21 | 33.3886 | 1121.12 | 8.1928 | 47.6476 | 24.6666 | 3.528 | 92.0122 | 45.3054 | 57.82 | 60.7502 | 90
533 | 24.99 | 2325.54 | 14.21 | 33.5552 | 1122.1 | 8.2124 | 47.6574 | 24.6568 | 3.528 | 92.0514 | 44.9918 | 57.82 | 60.8286 | 90
534 | 24.99 | 2330.44 | 14.21 | 33.8198 | 1119.16 | 8.1438 | 47.5398 | 24.8822 | 3.528 | 92.7668 | 47.5692 | 57.82 | 60.0446 | 90
535 | 24.99 | 2315.74 | 14.21 | 33.5944 | 1117.2 | 8.1046 | 47.0008 | 24.9018 | 3.528 | 93.688 | 48.5884 | 58.8 | 58.7412 | 90
536 | 24.99 | 2306.92 | 14.21 | 33.4376 | 1116.22 | 8.1438 | 47.2066 | 24.8038 | 3.528 | 94.374 | 50.5778 | 57.82 | 58.408 | 90
537 | 24.99 | 2301.04 | 14.21 | 33.3298 | 1115.24 | 8.0948 | 46.7754 | 24.892 | 3.528 | 94.6974 | 50.9404 | 58.8 | 57.7122 | 90
538 | 24.99 | 2295.16 | 14.21 | 33.2318 | 1117.2 | 8.1438 | 47.1674 | 24.8332 | 3.528 | 94.7758 | 51.3226 | 57.82 | 58.2708 | 90
539 | 24.99 | 2282.42 | 14.21 | 33.1828 | 1116.22 | 8.1536 | 46.8832 | 24.8528 | 3.528 | 95.2658 | 53.9098 | 57.82 | 57.5652 | 90
540 | 24.99 | 2278.5 | 14.21 | 33.026 | 1117.2 | 8.183 | 46.8342 | 24.8332 | 3.528 | 96.138 | 53.851 | 57.82 | 57.0458 | 90
541 | 24.99 | 2279.48 | 14.21 | 33.0652 | 1118.18 | 8.2124 | 47.3732 | 24.5686 | 3.528 | 96.1968 | 57.0556 | 56.84 | 57.7122 | 90
542 | 24.99 | 2282.42 | 14.21 | 33.0848 | 1120.14 | 8.1732 | 47.2752 | 24.6568 | 3.528 | 96.3144 | 56.7518 | 57.82 | 57.5358 | 90
543 | 24.99 | 2288.3 | 14.21 | 33.2122 | 1121.12 | 8.2222 | 47.726 | 24.7058 | 3.528 | 97.1572 | 56.5166 | 56.84 | 57.7318 | 90
544 | 24.99 | 2284.38 | 14.21 | 33.2318 | 1120.14 | 8.183 | 47.0008 | 24.941 | 3.528 | 97.951 | 56.742 | 57.82 | 56.2814 | 90
545 | 24.99 | 2286.34 | 14.21 | 33.222 | 1123.08 | 8.2516 | 47.4026 | 25.0488 | 3.528 | 98.8428 | 56.8792 | 56.84 | 56.3598 | 90
546 | 24.99 | 2289.28 | 14.21 | 33.2514 | 1124.06 | 8.2614 | 47.4418 | 25.0488 | 3.528 | 99.029 | 56.9576 | 56.84 | 56.35 | 90
547 | 24.99 | 2321.62 | 14.21 | 33.4964 | 1123.08 | 8.1732 | 47.8338 | 24.8822 | 3.528 | 99.568 | 57.428 | 57.82 | 56.5264 | 90
548 | 24.99 | 2317.7 | 14.21 | 33.6532 | 1121.12 | 8.1144 | 47.1968 | 24.941 | 3.528 | 100.3912 | 56.546 | 57.82 | 55.2034 | 90
549 | 24.99 | 2.3128 | 14.21 | 33.5356 | 1121.12 | 8.1928 | 47.4614 | 24.9116 | 3.528 | 100.989 | 56.84 | 57.82 | 55.1544 | 90
550 | 24.99 | 2317.7 | 14.21 | 33.5552 | 1121.12 | 8.232 | 47.3732 | 24.8038 | 3.528 | 101.7828 | 56.742 | 57.82 | 54.635 | 90
551 | 24.99 | 2315.74 | 14.21 | 33.5748 | 1121.12 | 8.2418 | 47.5594 | 24.6274 | 3.528 | 101.92 | 57.036 | 57.82 | 54.8408 | 90
552 | 24.99 | 2311.82 | 14.21 | 33.4964 | 1122.1 | 8.3104 | 47.2164 | 24.7646 | 3.43 | 102.7726 | 56.644 | 57.82 | 54.0078 | 90
553 | 24.99 | 2314.76 | 14.21 | 33.4964 | 1122.1 | 8.281 | 47.6084 | 24.8822 | 3.43 | 102.8902 | 57.134 | 57.82 | 54.4194 | 90
554 | 24.99 | 2318.68 | 14.21 | 33.5454 | 1123.08 | 8.2516 | 47.4712 | 25.0194 | 3.528 | 103.6742 | 56.938 | 57.82 | 53.8216 | 90
555 | 24.99 | 2318.68 | 14.21 | 33.5846 | 1124.06 | 8.2908 | 47.9416 | 24.9508 | 3.43 | 103.733 | 57.526 | 56.84 | 54.341 | 90
556 | 24.99 | 2319.66 | 14.21 | 33.6238 | 1123.08 | 8.2908 | 47.6574 | 24.9508 | 3.43 | 104.6346 | 57.232 | 57.82 | 53.606 | 90
557 | 24.99 | 2318.68 | 14.21 | 33.6042 | 1123.08 | 8.2222 | 47.6378 | 24.9018 | 3.528 | 105.4284 | 57.232 | 57.82 | 53.1944 | 90
558 | 24.99 | 2316.72 | 14.21 | 33.5846 | 1125.04 | 8.1438 | 47.2164 | 24.8822 | 3.528 | 106.3594 | 56.742 | 57.82 | 52.283 | 90
559 | 24.99 | 2314.76 | 14.21 | 33.565 | 1124.06 | 8.1144 | 47.4516 | 24.8626 | 3.528 | 106.9866 | 56.938 | 57.82 | 52.1556 | 90
560 | 24.99 | 2311.82 | 14.21 | 33.5062 | 1122.1 | 8.1634 | 47.8142 | 24.6666 | 3.528 | 107.3394 | 57.33 | 56.84 | 52.3418 | 90
561 | 24.99 | 2309.86 | 14.21 | 33.4768 | 1122.1 | 8.1732 | 47.53 | 24.598 | 3.528 | 108.0842 | 56.938 | 57.82 | 51.6264 | 90
562 | 24.99 | 2305.94 | 14.21 | 33.418 | 1120.14 | 8.1928 | 47.4712 | 24.6568 | 3.528 | 108.4468 | 56.84 | 57.82 | 51.3618 | 90
563 | 24.99 | 2278.5 | 14.21 | 33.2318 | 1120.14 | 8.183 | 46.8048 | 24.9802 | 3.528 | 109.0054 | 56.056 | 57.82 | 50.4014 | 90
564 | 24.99 | 2275.56 | 14.21 | 33.026 | 1123.08 | 8.1634 | 47.285 | 24.9802 | 3.528 | 109.4758 | 56.742 | 56.84 | 50.7934 | 90
565 | 24.99 | 2272.62 | 14.21 | 33.0162 | 1122.1 | 8.232 | 46.8734 | 24.9312 | 3.528 | 109.7208 | 56.252 | 57.82 | 50.2446 | 90
566 | 24.99 | 2.2736 | 14.21 | 33.0064 | 1122.1 | 8.2418 | 47.0792 | 24.8038 | 3.528 | 110.2892 | 56.448 | 56.84 | 50.1564 | 90
567 | 24.99 | 2272.62 | 14.21 | 32.9966 | 1122.1 | 8.1242 | 47.1478 | 24.8528 | 3.528 | 110.8576 | 56.546 | 56.84 | 49.9898 | 90
568 | 24.99 | 2275.56 | 14.21 | 33.0064 | 1122.1 | 8.134 | 47.3144 | 24.8822 | 3.528 | 111.4456 | 56.742 | 56.84 | 49.8918 | 90
569 | 24.99 | 2279.48 | 14.21 | 33.0946 | 1126.02 | 8.1046 | 47.0988 | 24.9116 | 3.528 | 111.6024 | 56.644 | 57.82 | 49.735 | 100
570 | 25.088 | 2328.48 | 14.308 | 33.32 | 1138.76 | 8.3006 | 49.7644 | 25.7348 | 3.528 | 112.161 | 60.564 | 54.88 | 52.92 | 100
571 | 25.088 | 2617.58 | 14.112 | 35.4662 | 1164.24 | 8.869 | 53.7628 | 26.0974 | 3.332 | 112.3766 | 66.934 | 54.88 | 58.3688 | 100
572 | 25.088 | 2885.12 | 13.72 | 39.2392 | 1165.22 | 8.9866 | 56.3794 | 26.215 | 3.332 | 113.2292 | 70.168 | 56.84 | 60.7306 | 100
573 | 25.088 | 2924.32 | 13.524 | 40.6406 | 1156.4 | 8.9866 | 54.8212 | 26.1464 | 3.332 | 113.7682 | 67.718 | 58.8 | 58.3296 | 100
574 | 25.088 | 2825.34 | 13.622 | 40.0232 | 1148.56 | 9.016 | 53.5178 | 26.1856 | 3.234 | 114.6012 | 65.66 | 58.8 | 56.1442 | 100
575 | 25.088 | 2707.74 | 13.818 | 38.6904 | 1152.48 | 9.0552 | 52.8906 | 26.2444 | 3.234 | 114.6698 | 65.17 | 57.82 | 55.6934 | 100
576 | 25.088 | 2738.12 | 13.916 | 38.3768 | 1164.24 | 9.0944 | 54.439 | 26.3718 | 3.332 | 114.8658 | 67.718 | 55.86 | 57.771 | 100
577 | 25.088 | 2828.28 | 13.818 | 39.2196 | 1167.18 | 9.114 | 55.3504 | 26.4012 | 3.332 | 115.3166 | 68.992 | 56.84 | 58.6334 | 100
578 | 25.088 | 2846.9 | 13.72 | 39.9742 | 1163.26 | 9.1042 | 55.2132 | 26.3228 | 3.234 | 115.542 | 68.6 | 56.84 | 58.1826 | 100
579 | 25.088 | 2.8322 | 13.72 | 39.7978 | 1161.3 | 9.1924 | 54.9192 | 26.313 | 3.234 | 116.2084 | 68.11 | 56.84 | 57.4378 | 100
580 | 25.088 | 2827.3 | 13.72 | 39.6704 | 1163.26 | 9.2414 | 54.9094 | 26.2542 | 3.234 | 116.8454 | 68.208 | 56.84 | 57.2026 | 100
581 | 25.088 | 2.8224 | 13.72 | 39.5822 | 1161.3 | 9.1532 | 54.88 | 26.1856 | 3.234 | 117.4824 | 68.11 | 56.84 | 56.8204 | 100
582 | 25.088 | 2818.48 | 13.72 | 39.5038 | 1159.34 | 9.1238 | 54.6056 | 26.1366 | 3.234 | 117.6784 | 67.62 | 56.84 | 56.3108 | 100
583 | 25.088 | 2811.62 | 13.72 | 39.4254 | 1159.34 | 9.2218 | 54.7526 | 26.2836 | 3.234 | 118.188 | 67.816 | 56.84 | 56.2324 | 100
584 | 25.088 | 2.7832 | 13.72 | 39.2196 | 1160.32 | 9.0748 | 53.851 | 26.2738 | 3.234 | 118.9426 | 66.738 | 57.82 | 54.9878 | 100
585 | 25.088 | 2781.24 | 13.818 | 39.053 | 1161.3 | 9.0552 | 54.733 | 26.3032 | 3.332 | 119.5306 | 67.914 | 56.84 | 55.6836 | 100
586 | 25.088 | 2793.98 | 13.818 | 39.1902 | 1162.28 | 8.9964 | 54.3802 | 26.2934 | 3.332 | 119.6384 | 67.522 | 56.84 | 55.3112 | 100
587 | 25.088 | 2796.92 | 13.818 | 39.3372 | 1166.2 | 9.0062 | 55.3308 | 26.2934 | 3.332 | 119.9422 | 68.894 | 55.86 | 56.2912 | 100
588 | 25.088 | 2800.84 | 13.818 | 39.3862 | 1167.18 | 9.0552 | 54.586 | 26.3326 | 3.332 | 119.9716 | 68.11 | 56.84 | 55.6346 | 100
589 | 25.088 | 2803.78 | 13.818 | 39.4646 | 1168.16 | 9.065 | 55.0858 | 26.2052 | 3.332 | 120.4028 | 68.796 | 55.86 | 55.9972 | 100
590 | 25.088 | 2.8224 | 13.818 | 39.5822 | 1168.16 | 9.0454 | 54.9094 | 26.2248 | 3.332 | 121.0006 | 68.502 | 56.84 | 55.4778 | 100
591 | 25.088 | 2823.38 | 13.818 | 39.7292 | 1167.18 | 8.9964 | 55.3994 | 26.2444 | 3.332 | 121.3534 | 69.09 | 55.86 | 55.7914 | 100
592 | 25.088 | 2816.52 | 13.818 | 39.641 | 1165.22 | 8.9964 | 54.5762 | 26.1562 | 3.332 | 122.0002 | 68.012 | 56.84 | 54.635 | 100
593 | 25.088 | 2809.66 | 13.72 | 39.5136 | 1165.22 | 8.9376 | 54.9094 | 26.2052 | 3.332 | 122.0002 | 68.404 | 56.84 | 54.9486 | 100
594 | 25.088 | 2808.68 | 13.72 | 39.4156 | 1165.22 | 9.0062 | 54.5762 | 26.264 | 3.332 | 122.745 | 67.914 | 56.84 | 54.2234 | 100
595 | 25.088 | 2806.72 | 13.72 | 39.4156 | 1164.24 | 9.0356 | 54.7722 | 26.2248 | 3.332 | 122.9704 | 68.11 | 56.84 | 54.2822 | 100
596 | 25.088 | 2791.04 | 13.72 | 39.3176 | 1162.28 | 8.9768 | 54.0862 | 26.1562 | 3.332 | 123.235 | 67.13 | 56.84 | 53.3806 | 100
597 | 25.088 | 2775.36 | 13.818 | 39.0922 | 1163.26 | 8.9474 | 54.4684 | 26.1268 | 3.332 | 123.921 | 67.718 | 56.84 | 53.557 | 100
598 | 25.186 | 2.7832 | 13.818 | 39.0432 | 1166.2 | 8.9768 | 54.5272 | 26.2542 | 3.332 | 124.0582 | 67.914 | 56.84 | 53.6452 | 100
599 | 25.186 | 2790.06 | 13.818 | 39.2 | 1167.18 | 9.0062 | 54.7232 | 26.2934 | 3.332 | 125.0284 | 68.208 | 56.84 | 53.4688 | 100
600 | 25.186 | 2.793 | 13.818 | 39.2784 | 1167.18 | 8.9964 | 54.6448 | 26.1366 | 3.332 | 125.6654 | 68.208 | 56.84 | 53.1944 | 100
601 | 25.186 | 2794.96 | 13.818 | 39.3176 | 1168.16 | 8.9572 | 55.174 | 26.1758 | 3.332 | 126.1162 | 68.894 | 55.86 | 53.5374 | 100
602 | 25.186 | 2799.86 | 13.818 | 39.4058 | 1169.14 | 8.9866 | 55.2524 | 26.313 | 3.332 | 126.763 | 69.09 | 55.86 | 53.4198 | 100
603 | 25.186 | 2793.98 | 13.818 | 39.4156 | 1169.14 | 8.967 | 54.5272 | 26.2444 | 3.332 | 127.2334 | 68.11 | 56.84 | 52.4594 | 100
604 | 25.186 | 2798.88 | 13.818 | 39.3764 | 1171.1 | 9.0454 | 55.4288 | 26.3326 | 3.332 | 127.4294 | 69.384 | 55.86 | 53.361 | 100
605 | 25.186 | 2801.82 | 13.818 | 39.4646 | 1172.08 | 8.9964 | 54.5958 | 26.3424 | 3.332 | 127.6548 | 68.404 | 56.84 | 52.5182 | 100
606 | 25.186 | 2799.86 | 13.818 | 39.4842 | 1172.08 | 9.0944 | 55.4288 | 26.3718 | 3.332 | 128.0468 | 69.384 | 55.86 | 53.1062 | 100
607 | 25.186 | 2.8028 | 13.818 | 39.494 | 1173.06 | 9.0748 | 54.831 | 26.3914 | 3.332 | 128.527 | 68.698 | 56.84 | 52.381 | 100
608 | 25.186 | 2.8028 | 13.818 | 39.543 | 1173.06 | 9.0454 | 55.1348 | 26.313 | 3.332 | 128.9876 | 69.09 | 55.86 | 52.4888 | 100
609 | 25.186 | 2.8028 | 13.818 | 39.5234 | 1173.06 | 9.0258 | 54.6154 | 26.2836 | 3.332 | 129.8402 | 68.502 | 56.84 | 51.7048 | 100
610 | 25.186 | 2796.92 | 13.818 | 39.5038 | 1172.08 | 9.0356 | 55.2132 | 26.2346 | 3.332 | 130.3106 | 69.09 | 55.86 | 51.9596 | 100
611 | 25.186 | 2794.96 | 13.818 | 39.4156 | 1172.08 | 9.016 | 54.7036 | 26.1954 | 3.332 | 130.3498 | 68.502 | 56.84 | 51.499 | 100
612 | 25.186 | 2.793 | 13.818 | 39.396 | 1171.1 | 8.9964 | 55.0368 | 26.313 | 3.332 | 130.5654 | 68.894 | 55.86 | 51.7146 | 100
613 | 25.186 | 2.793 | 13.818 | 39.3666 | 1171.1 | 8.9866 | 54.7134 | 26.2738 | 3.332 | 130.9084 | 68.502 | 55.86 | 51.2834 | 100
614 | 25.186 | 2796.92 | 13.818 | 39.3764 | 1173.06 | 8.9572 | 55.4288 | 26.3228 | 3.332 | 131.8394 | 69.482 | 55.86 | 51.646 | 100
615 | 25.186 | 2799.86 | 13.818 | 39.445 | 1174.04 | 9.0258 | 54.9094 | 26.2346 | 3.332 | 132.3882 | 68.894 | 55.86 | 50.9992 | 100
616 | 25.186 | 2.8028 | 13.818 | 39.4842 | 1175.02 | 8.9572 | 55.3112 | 26.2934 | 3.332 | 133.182 | 69.482 | 55.86 | 51.1266 | 100
617 | 25.186 | 2807.7 | 13.818 | 39.5626 | 1176 | 9.0356 | 55.1642 | 26.3424 | 3.332 | 133.3584 | 69.384 | 55.86 | 50.9894 | 100
618 | 25.186 | 2806.72 | 13.818 | 39.5822 | 1176 | 8.9474 | 55.3896 | 26.264 | 3.332 | 133.6328 | 69.58 | 55.86 | 51.0286 | 100
619 | 25.186 | 2806.72 | 13.818 | 39.5822 | 1176.98 | 9.0846 | 55.3014 | 26.3032 | 3.332 | 133.6916 | 69.58 | 55.86 | 50.9992 | 100
620 | 25.186 | 2808.68 | 13.818 | 39.6312 | 1177.96 | 9.0454 | 55.2916 | 26.3032 | 3.332 | 134.1914 | 69.58 | 55.86 | 50.813 | 100
621 | 25.186 | 2808.68 | 13.818 | 39.6312 | 1176.98 | 8.9964 | 55.5562 | 26.3032 | 3.332 | 135.044 | 69.874 | 55.86 | 50.7052 | 100
622 | 25.186 | 2.8028 | 13.818 | 39.5822 | 1176.98 | 8.9376 | 54.9388 | 26.362 | 3.332 | 135.9162 | 69.09 | 55.86 | 49.8134 | 100
623 | 25.186 | 2805.74 | 13.818 | 39.5528 | 1176.98 | 9.0748 | 55.615 | 26.4502 | 3.332 | 136.612 | 69.972 | 55.86 | 50.1956 | 100
624 | 25.186 | 2804.76 | 13.818 | 39.5626 | 1177.96 | 9.1532 | 55.1152 | 26.4012 | 3.332 | 137.445 | 69.384 | 55.86 | 49.4704 | 100
625 | 25.186 | 2819.46 | 13.818 | 39.6802 | 1179.92 | 9.1728 | 56.007 | 26.4698 | 3.332 | 137.9938 | 70.658 | 54.88 | 50.176 | 100
626 | 25.186 | 2813.58 | 13.818 | 39.7586 | 1180.9 | 9.114 | 54.8408 | 26.3914 | 3.332 | 138.5426 | 69.188 | 55.86 | 48.9412 | 100
627 | 25.186 | 2818.48 | 13.818 | 39.739 | 1181.88 | 9.0552 | 55.566 | 26.3718 | 3.332 | 138.7778 | 70.168 | 55.86 | 49.5488 | 100
628 | 25.186 | 2.8322 | 13.818 | 39.8664 | 1181.88 | 9.0356 | 54.6056 | 26.3522 | 3.332 | 138.8366 | 68.992 | 56.84 | 48.6962 | 100
629 | 25.186 | 2819.46 | 13.818 | 39.8958 | 1180.9 | 9.016 | 55.6248 | 26.4012 | 3.332 | 139.2678 | 70.168 | 55.86 | 49.3724 | 100

## Group 4
[6 empty] | Wind Speed | [5 empty] | E. Eff.=SWDC/Mec. Power | Cp=Mec. Power/Wind Power | Input
Time(s) | ST-1(ºC) | I_DC(A) | V_DC(Volts) | SW DC-1(W) | SV-1(rpm) | SVA-1(m/s) | SF-1(Ncm) | SF-2(N) | Tip Speed() | Wind Power(W) | Mec. Power(W) | E. efficiency(%) | Cp(%) | AVE-1(%)
1 | 22.659 | 0 | 0.182 | 0 | 0 | 0 | -0.8827 | 8.6723 | NaN | 0 | 0 | NaN | NaN | 0
2 | 22.659 | 0 | 0.182 | 0 | 0 | 0 | -0.9555 | 8.6723 | NaN | 0 | 0 | NaN | NaN | 0
3 | 22.659 | 0 | 0.182 | 0 | 0 | 0 | -0.9373 | 8.6723 | NaN | 0 | 0 | NaN | NaN | 0
4 | 22.659 | 0 | 0.182 | 0 | 0 | 0 | -0.9373 | 8.6723 | NaN | 0 | 0 | NaN | NaN | 0
5 | 22.659 | 0 | 0.182 | 0 | 0 | 0 | -0.9464 | 8.6723 | NaN | 0 | 0 | NaN | NaN | 10
6 | 22.659 | 0 | 0.182 | 0 | 0 | 0 | -0.8645 | 8.6996 | NaN | 0 | 0 | NaN | NaN | 10
7 | 22.659 | 0 | 0.182 | 0 | 0 | 0.5642 | -0.8736 | 8.6996 | 0 | 0.0182 | 0 | NaN | 0 | 10
8 | 22.659 | 0 | 0.182 | 0 | 0 | 0.8736 | -0.8827 | 8.7087 | 0 | 0.0819 | 0 | NaN | 0 | 10
9 | 22.659 | 0 | 0.182 | 0 | 0 | 0.9555 | -0.8736 | 8.7087 | 0 | 0.1092 | 0 | NaN | 0 | 10
10 | 22.659 | 0 | 0.182 | 0 | 0 | 0.9828 | -0.8736 | 8.7087 | 0 | 0.1183 | 0 | NaN | 0 | 10
11 | 22.659 | 0 | 0.182 | 0 | 0 | 0.9919 | -0.8918 | 8.7087 | 0 | 0.1183 | 0 | NaN | 0 | 10
12 | 22.659 | 0 | 0.182 | 0 | 0 | 0.9919 | -0.9464 | 8.7087 | 0 | 0.1183 | 0 | NaN | 0 | 10
13 | 22.659 | 0 | 0.182 | 0 | 0 | 0.9828 | -0.9373 | 8.7087 | 0 | 0.1183 | 0 | NaN | 0 | 10
14 | 22.659 | 0 | 0.182 | 0 | 0 | 0.9737 | -0.9464 | 8.7087 | 0 | 0.1183 | 0 | NaN | 0 | 10
15 | 22.659 | 0 | 0.182 | 0 | 0 | 0.9737 | -0.9555 | 8.7087 | 0 | 0.1092 | 0 | NaN | 0 | 10
16 | 22.659 | 0 | 0.182 | 0 | 0 | 0.9646 | -0.9373 | 8.7178 | 0 | 0.1092 | 0 | NaN | 0 | 10
17 | 22.659 | 0 | 0.182 | 0 | 0 | 0.9737 | -0.9373 | 8.7178 | 0 | 0.1092 | 0 | NaN | 0 | 10
18 | 22.659 | 0 | 0.182 | 0 | 0 | 0.9646 | -0.9282 | 8.7087 | 0 | 0.1092 | 0 | NaN | 0 | 10
19 | 22.659 | 0 | 0.182 | 0 | 0 | 0.9646 | -0.9282 | 8.7178 | 0 | 0.1092 | 0 | NaN | 0 | 10
20 | 22.659 | 0 | 0.182 | 0 | 0 | 0.9555 | -0.9373 | 8.7178 | 0 | 0.1092 | 0 | NaN | 0 | 10
21 | 22.659 | 0 | 0.182 | 0 | 0 | 0.9555 | -0.9464 | 8.7178 | 0 | 0.1092 | 0 | NaN | 0 | 10
22 | 22.659 | 0 | 0.182 | 0 | 0 | 0.9555 | -0.9373 | 8.7178 | 0 | 0.1092 | 0 | NaN | 0 | 10
23 | 22.659 | 0 | 0.182 | 0 | 0 | 0.9555 | -0.9191 | 8.736 | 0 | 0.1092 | 0 | NaN | 0 | 20
24 | 22.659 | 0 | 0.182 | 0 | 0 | 1.2376 | -0.8645 | 8.8634 | 0 | 0.2366 | 0 | NaN | 0 | 20
25 | 22.659 | 0 | 0.182 | 0 | 0 | 1.8018 | -0.8281 | 8.8907 | 0 | 0.728 | 0 | NaN | 0 | 20
26 | 22.659 | 0 | 0.182 | 0 | 0 | 1.9474 | -0.6916 | 8.9089 | 0 | 0.91 | 0 | NaN | 0 | 20
27 | 22.659 | 0 | 0.182 | 0 | 0 | 1.9929 | -0.6006 | 8.918 | 0 | 0.9737 | 0 | NaN | 0 | 20
28 | 22.659 | 0 | 0.182 | 0 | 49.14 | 2.0202 | -0.8281 | 8.918 | 0.546 | 1.0192 | 0 | 0 | 0 | 20
29 | 22.659 | 0 | 0.182 | 0 | 0 | 2.1021 | -0.819 | 8.918 | 0 | 1.1375 | 0 | NaN | 0 | 20
30 | 22.659 | 0 | 0.182 | 0 | 0 | 2.0657 | -0.7917 | 8.918 | 0 | 1.092 | 0 | NaN | 0 | 20
31 | 22.659 | 0 | 0.182 | 0 | 0 | 2.0202 | -0.7917 | 8.918 | 0 | 1.0192 | 0 | NaN | 0 | 20
32 | 22.659 | 0 | 0.182 | 0 | 55.51 | 1.9383 | -0.819 | 8.918 | 0.728 | 0.9009 | 0 | 0 | 0 | 20
33 | 22.659 | 0 | 0.182 | 0 | 54.6 | 1.911 | -0.7735 | 8.918 | 0.637 | 0.8554 | 0 | 0 | 0 | 20
34 | 22.659 | 0 | 0.273 | 0 | 55.51 | 1.8564 | -0.7644 | 8.918 | 0.728 | 0.7826 | 0 | 0 | 0 | 20
35 | 22.659 | 0 | 0.273 | 0 | 58.24 | 1.8382 | -0.7462 | 8.918 | 0.728 | 0.7644 | 0 | 0 | 0 | 20
36 | 22.659 | 0 | 0.364 | 0 | 59.15 | 1.911 | -0.7462 | 8.9271 | 0.728 | 0.8645 | 0 | 0 | 0 | 20
37 | 22.659 | 0 | 0.455 | 0 | 70.07 | 1.8473 | -0.7371 | 8.9271 | 0.91 | 0.7826 | 0 | 0 | 0 | 20
38 | 22.659 | 0 | 0.637 | 0 | 91 | 1.7472 | -0.7371 | 8.9271 | 1.274 | 0.6552 | 0 | 0 | 0 | 20
39 | 22.659 | 0 | 0.728 | 0 | 66.43 | 1.9019 | -0.7007 | 8.9544 | 0.819 | 0.8463 | 0 | 0 | 0 | 20
40 | 22.659 | 0 | 0.819 | 0 | 105.56 | 1.911 | -0.6916 | 8.9544 | 1.365 | 0.8554 | 0 | 0 | 0 | 20
41 | 22.659 | 0 | 0.91 | 0 | 101.92 | 1.9474 | -0.6461 | 8.9726 | 1.274 | 0.91 | 0 | 0 | 0 | 20
42 | 22.659 | 0 | 1.092 | 0 | 103.74 | 1.9929 | -0.6188 | 8.9908 | 1.274 | 0.9828 | 0 | 0 | 0 | 20
43 | 22.659 | 0 | 1.183 | 0 | 112.84 | 1.9929 | -0.5915 | 9.0181 | 1.365 | 0.9737 | 0 | 0 | 0 | 20
44 | 22.659 | 0 | 1.365 | 0 | 121.03 | 1.9474 | -0.5551 | 9.0454 | 1.456 | 0.91 | 0 | 0 | 0 | 20
45 | 22.659 | 0 | 1.547 | 0 | 123.76 | 1.9474 | -0.5187 | 9.0545 | 1.547 | 0.91 | 0 | 0 | 0 | 20
46 | 22.659 | 0 | 1.729 | 0 | 141.05 | 1.9656 | -0.4823 | 9.0818 | 1.729 | 0.9373 | 0 | 0 | 0 | 20
47 | 22.659 | 0 | 1.911 | 0 | 141.96 | 1.8928 | -0.4459 | 9.0909 | 1.82 | 0.8281 | 0 | 0 | 0 | 20
48 | 22.659 | 0 | 2.093 | 0 | 161.98 | 1.9201 | -0.4095 | 9.0727 | 2.002 | 0.8736 | 0 | 0 | 0 | 20
49 | 22.659 | 0 | 2.275 | 0 | 167.44 | 1.9565 | -0.364 | 9.0818 | 2.002 | 0.9191 | 0 | 0 | 0 | 20
50 | 22.659 | 0 | 2.457 | 0 | 172.9 | 1.8746 | -0.3185 | 9.0636 | 2.184 | 0.8099 | 0 | 0 | 0 | 20
51 | 22.659 | 0 | 2.639 | 0 | 184.73 | 1.8837 | -0.2821 | 9.2274 | 2.366 | 0.819 | 0 | 0 | 0 | 20
52 | 22.659 | 0 | 2.821 | 0 | 198.38 | 1.8746 | -0.2457 | 9.3002 | 2.548 | 0.8099 | 0 | 0 | 0 | 20
53 | 22.659 | 0 | 3.003 | 0 | 199.29 | 1.8564 | -0.2184 | 9.373 | 2.548 | 0.7917 | 0 | 0 | 0 | 20
54 | 22.659 | 0 | 3.185 | 0 | 206.57 | 1.8746 | -0.2002 | 9.4185 | 2.639 | 0.8099 | 0 | 0 | 0 | 20
55 | 22.659 | 0 | 3.276 | 0 | 219.31 | 1.9201 | -0.1729 | 9.3912 | 2.73 | 0.8736 | 0 | 0 | 0 | 20
56 | 22.659 | 0 | 3.367 | 0 | 222.95 | 1.9019 | -0.1274 | 9.4367 | 2.821 | 0.8463 | 0 | 0 | 0 | 20
57 | 22.659 | 0 | 3.549 | 0 | 227.5 | 1.9383 | -0.1183 | 9.464 | 2.821 | 0.8918 | 0 | 0 | 0 | 20
58 | 22.659 | 0 | 3.64 | 0 | 230.23 | 1.8837 | -0.1092 | 9.4822 | 2.912 | 0.819 | 0 | 0 | 0 | 20
59 | 22.659 | 0 | 3.731 | 0 | 236.6 | 1.8928 | -0.0819 | 9.4549 | 3.003 | 0.8372 | 0 | 0 | 0 | 20
60 | 22.659 | 0 | 3.822 | 0 | 246.61 | 1.9201 | -0.0728 | 9.4549 | 3.094 | 0.8736 | 0 | 0 | 0 | 20
61 | 22.659 | 0 | 3.913 | 0 | 243.88 | 1.911 | -0.0546 | 9.4094 | 3.003 | 0.8645 | 0 | 0 | 0 | 20
62 | 22.659 | 0 | 3.913 | 0 | 246.61 | 1.9019 | -0.0364 | 9.4458 | 3.094 | 0.8554 | 0 | 0 | 0 | 20
63 | 22.659 | 0 | 4.004 | 0 | 255.71 | 1.8655 | -0.0273 | 9.4367 | 3.276 | 0.8008 | 0 | 0 | 0 | 20
64 | 22.659 | 0 | 4.095 | 0 | 249.34 | 1.8291 | -0.0182 | 9.4549 | 3.276 | 0.7553 | 0 | 0 | 0 | 20
65 | 22.568 | 0 | 4.095 | 0 | 261.17 | 1.82 | 0.0091 | 9.4185 | 3.458 | 0.7462 | 0 | 0 | 0 | 20
66 | 22.659 | 0 | 4.186 | 0 | 256.62 | 1.8291 | 0.0273 | 9.4276 | 3.367 | 0.7553 | 0 | 0 | 0 | 20
67 | 22.659 | 0 | 4.186 | 0 | 260.26 | 1.8928 | 0.0364 | 9.373 | 3.276 | 0.8372 | 0 | 0 | 0 | 20
68 | 22.659 | 0 | 4.186 | 0 | 263.9 | 1.9474 | 0.0546 | 9.3457 | 3.276 | 0.91 | 0 | 0 | 0 | 20
69 | 22.659 | 0 | 4.277 | 0 | 256.62 | 1.9656 | 0.0546 | 9.3275 | 3.094 | 0.9373 | 0 | 0 | 0 | 20
70 | 22.659 | 0 | 4.277 | 0 | 268.45 | 1.9474 | 0.0637 | 9.3184 | 3.276 | 0.9009 | 0 | 0 | 0 | 20
71 | 22.659 | 0 | 4.277 | 0 | 266.63 | 1.9201 | 0.0728 | 9.3548 | 3.276 | 0.8827 | 0 | 0 | 0 | 20
72 | 22.659 | 0 | 4.277 | 0 | 262.08 | 1.8655 | 0.0728 | 9.3184 | 3.367 | 0.8008 | 0 | 0 | 0 | 20
73 | 22.659 | 0 | 4.368 | 0 | 268.45 | 1.8655 | 0.0819 | 9.3548 | 3.458 | 0.8008 | 0 | 0 | 0 | 20
74 | 22.659 | 0 | 4.368 | 0 | 271.18 | 1.82 | 0.0819 | 9.3093 | 3.549 | 0.7371 | 0 | 0 | 0 | 20
75 | 22.659 | 0 | 4.368 | 0 | 268.45 | 1.8018 | 0.1001 | 9.3639 | 3.549 | 0.7189 | 0 | 0 | 0 | 20
76 | 22.568 | 0 | 4.368 | 0 | 265.72 | 1.8655 | 0.1001 | 9.3184 | 3.367 | 0.8008 | 0 | 0 | 0 | 20
77 | 22.568 | 0 | 4.368 | 0 | 271.18 | 1.8382 | 0.1001 | 9.3548 | 3.549 | 0.7644 | 0 | 0 | 0 | 20
78 | 22.568 | 0 | 4.368 | 0 | 273 | 1.8382 | 0.091 | 9.3184 | 3.549 | 0.7735 | 0 | 0 | 0 | 20
79 | 22.568 | 0 | 4.368 | 0 | 271.18 | 1.8473 | 0.1183 | 9.3821 | 3.549 | 0.7735 | 0 | 0 | 0 | 20
80 | 22.568 | 0 | 4.459 | 0 | 269.36 | 1.8655 | 0.1092 | 9.3366 | 3.458 | 0.8008 | 0 | 0 | 0 | 20
81 | 22.568 | 0 | 4.459 | 0 | 267.54 | 1.82 | 0.1092 | 9.373 | 3.458 | 0.7462 | 0 | 0 | 0 | 20
82 | 22.659 | 0 | 4.459 | 0 | 275.73 | 1.8746 | 0.1092 | 9.3639 | 3.549 | 0.8099 | 0 | 0 | 0 | 20
83 | 22.568 | 0 | 4.459 | 0 | 274.82 | 1.8473 | 0.1092 | 9.3457 | 3.549 | 0.7735 | 0 | 0 | 0 | 20
84 | 22.568 | 0 | 4.459 | 0 | 273.91 | 1.8837 | 0.1365 | 9.3912 | 3.458 | 0.8281 | 0 | 0 | 0 | 20
85 | 22.568 | 0 | 4.459 | 0 | 272.09 | 1.8109 | 0.1456 | 9.3639 | 3.549 | 0.7371 | 0.091 | 0 | 11.2385 | 20
86 | 22.568 | 0 | 4.459 | 0 | 270.27 | 1.8291 | 0.1456 | 9.3548 | 3.549 | 0.7553 | 0.091 | 0 | 10.9655 | 20
87 | 22.568 | 0 | 4.459 | 0 | 272.09 | 1.8473 | 0.1547 | 9.3821 | 3.549 | 0.7735 | 0.091 | 0 | 10.7016 | 20
88 | 22.659 | 0 | 4.459 | 0 | 276.64 | 1.8655 | 0.1547 | 9.3548 | 3.549 | 0.8008 | 0.091 | 0 | 10.3376 | 20
89 | 22.659 | 0 | 4.459 | 0 | 275.73 | 1.9019 | 0.1638 | 9.3548 | 3.458 | 0.8463 | 0.091 | 0 | 9.7825 | 20
90 | 22.659 | 0 | 4.459 | 0 | 274.82 | 1.9565 | 0.1729 | 9.3912 | 3.367 | 0.9191 | 0.091 | 0 | 9.009 | 20
91 | 22.659 | 0 | 4.459 | 0 | 273.91 | 1.9565 | 0.182 | 9.373 | 3.367 | 0.9282 | 0.091 | 0 | 8.918 | 30
92 | 22.659 | 0 | 4.55 | 0 | 277.55 | 2.0384 | 0.2002 | 9.7188 | 3.276 | 1.0374 | 0.091 | 0 | 7.9807 | 30
93 | 22.659 | 0 | 4.914 | 0 | 297.57 | 2.7027 | 0.3094 | 10.0464 | 2.639 | 2.4479 | 0.091 | 0 | 3.3852 | 30
94 | 22.659 | 0 | 5.369 | 0 | 320.32 | 3.0394 | 0.4095 | 10.1283 | 2.548 | 3.458 | 0.182 | 0 | 4.7866 | 30
95 | 22.659 | 0 | 5.824 | 0 | 342.16 | 3.0121 | 0.5096 | 10.1374 | 2.73 | 3.3761 | 0.182 | 0 | 4.9049 | 30
96 | 22.659 | 0 | 6.188 | 0 | 357.63 | 3.0485 | 0.5733 | 10.0009 | 2.821 | 3.4853 | 0.273 | 0 | 7.1253 | 30
97 | 22.659 | 0 | 6.552 | 0 | 381.29 | 3.0758 | 0.6279 | 9.919 | 2.912 | 3.5854 | 0.273 | 0 | 6.9251 | 30
98 | 22.659 | 0 | 6.825 | 0 | 392.21 | 2.9484 | 0.7007 | 9.9099 | 3.185 | 3.1668 | 0.273 | 0 | 7.8442 | 30
99 | 22.659 | 0 | 7.098 | 0 | 403.13 | 2.8938 | 0.7462 | 10.01 | 3.276 | 2.9757 | 0.364 | 0 | 11.1293 | 30
100 | 22.659 | 0 | 7.28 | 0 | 414.05 | 3.0303 | 0.7735 | 10.0646 | 3.276 | 3.4307 | 0.364 | 0 | 9.6551 | 30
101 | 22.659 | 0 | 7.462 | 0 | 424.97 | 2.9939 | 0.819 | 10.1101 | 3.367 | 3.3124 | 0.364 | 0 | 10.0009 | 30
102 | 22.659 | 0 | 7.644 | 0 | 429.52 | 2.8574 | 0.8372 | 10.2011 | 3.549 | 2.8756 | 0.455 | 0 | 14.3962 | 30
103 | 22.659 | 0 | 7.735 | 0 | 433.16 | 2.8665 | 0.8645 | 10.2557 | 3.64 | 2.8938 | 0.455 | 0 | 14.3052 | 30
104 | 22.659 | 0 | 7.917 | 0 | 443.17 | 2.8665 | 0.8827 | 10.2375 | 3.64 | 2.912 | 0.455 | 0 | 14.2233 | 30
105 | 22.659 | 0 | 8.008 | 0 | 446.81 | 2.8847 | 0.9009 | 10.2739 | 3.731 | 2.9575 | 0.455 | 0 | 13.9958 | 30
106 | 22.659 | 0 | 8.008 | 0 | 450.45 | 2.9211 | 0.91 | 10.3194 | 3.64 | 3.0667 | 0.455 | 0 | 13.5044 | 30
107 | 22.659 | 0 | 8.099 | 0 | 453.18 | 2.9666 | 0.9282 | 10.3194 | 3.64 | 3.2032 | 0.455 | 0 | 12.922 | 30
108 | 22.659 | 0 | 8.19 | 0 | 455.91 | 2.8938 | 0.9373 | 10.3012 | 3.731 | 2.9939 | 0.455 | 0 | 13.832 | 30
109 | 22.659 | 0 | 8.19 | 0 | 456.82 | 2.8574 | 0.9191 | 10.2739 | 3.822 | 2.8665 | 0.455 | 0 | 14.4417 | 30
110 | 22.659 | 0 | 8.281 | 0 | 458.64 | 2.8574 | 0.9191 | 10.2739 | 3.822 | 2.8847 | 0.455 | 0 | 14.3507 | 30
111 | 22.659 | 0 | 8.281 | 0 | 460.46 | 2.9393 | 0.8918 | 10.2557 | 3.731 | 3.1304 | 0.455 | 0 | 13.2223 | 30
112 | 22.659 | 0 | 8.372 | 0 | 465.92 | 2.9302 | 0.8736 | 10.2011 | 3.822 | 3.094 | 0.455 | 0 | 13.3861 | 30
113 | 22.659 | 0 | 8.372 | 0 | 466.83 | 2.9848 | 0.8645 | 10.1283 | 3.731 | 3.2851 | 0.455 | 0 | 12.6035 | 30
114 | 22.659 | 0 | 8.372 | 0 | 465.92 | 2.9302 | 0.8918 | 10.1465 | 3.822 | 3.1122 | 0.455 | 0 | 13.3042 | 30
115 | 22.659 | 0 | 8.463 | 0 | 465.01 | 2.9393 | 0.8645 | 10.1829 | 3.731 | 3.1395 | 0.455 | 0 | 13.1859 | 30
116 | 22.659 | 0 | 8.463 | 0 | 470.47 | 2.8938 | 0.8008 | 10.2102 | 3.913 | 2.9939 | 0.455 | 0 | 13.832 | 30
117 | 22.659 | 0 | 8.463 | 0 | 470.47 | 2.9575 | 0.728 | 10.1465 | 3.822 | 3.185 | 0.364 | 0 | 10.4013 | 30
118 | 22.659 | 0 | 8.463 | 0 | 468.65 | 2.9666 | 0.7371 | 10.1829 | 3.731 | 3.2214 | 0.364 | 0 | 10.283 | 30
119 | 22.659 | 0 | 8.463 | 0 | 468.65 | 2.9393 | 0.7553 | 10.2375 | 3.822 | 3.1395 | 0.455 | 0 | 13.1859 | 30
120 | 22.659 | 0 | 8.463 | 0 | 472.29 | 2.9666 | 0.7644 | 10.1647 | 3.822 | 3.2123 | 0.455 | 0 | 12.8856 | 30
121 | 22.659 | 0 | 8.463 | 0 | 469.56 | 2.9666 | 0.7735 | 10.1829 | 3.822 | 3.2032 | 0.455 | 0 | 12.922 | 30
122 | 22.659 | 0 | 8.463 | 0 | 467.74 | 2.9393 | 0.7735 | 10.2557 | 3.822 | 3.1304 | 0.455 | 0 | 13.2223 | 30
123 | 22.659 | 0 | 8.463 | 0 | 475.02 | 2.9575 | 0.7826 | 10.1738 | 3.822 | 3.185 | 0.455 | 0 | 13.0039 | 30
124 | 22.659 | 0 | 8.463 | 0 | 471.38 | 2.9484 | 0.8008 | 10.192 | 3.822 | 3.1486 | 0.455 | 0 | 13.1495 | 30
125 | 22.659 | 0 | 8.554 | 0 | 469.56 | 3.003 | 0.7735 | 10.2102 | 3.731 | 3.3488 | 0.455 | 0 | 12.3669 | 30
126 | 22.659 | 0 | 8.554 | 0 | 475.02 | 2.9484 | 0.8099 | 10.1647 | 3.822 | 3.1486 | 0.455 | 0 | 13.1495 | 30
127 | 22.659 | 0 | 8.554 | 0 | 472.29 | 2.8847 | 0.819 | 10.0828 | 3.913 | 2.9575 | 0.455 | 0 | 13.9958 | 30
128 | 22.659 | 0 | 8.554 | 0 | 468.65 | 2.9302 | 0.8099 | 10.2011 | 3.822 | 3.0849 | 0.455 | 0 | 13.4225 | 30
129 | 22.659 | 0 | 8.554 | 0 | 475.02 | 2.9848 | 0.8281 | 10.1374 | 3.822 | 3.2851 | 0.455 | 0 | 12.6035 | 30
130 | 22.659 | 0 | 8.554 | 0 | 472.29 | 2.9666 | 0.8281 | 10.0646 | 3.822 | 3.2123 | 0.455 | 0 | 12.8856 | 30
131 | 22.659 | 0 | 8.554 | 0 | 468.65 | 2.8938 | 0.8372 | 10.1829 | 3.822 | 2.9939 | 0.455 | 0 | 13.832 | 30
132 | 22.659 | 0 | 8.554 | 0 | 475.02 | 2.9302 | 0.8281 | 10.1465 | 3.822 | 3.1122 | 0.455 | 0 | 13.3042 | 30
133 | 22.659 | 0 | 8.554 | 0 | 473.2 | 2.8574 | 0.8372 | 10.1192 | 3.913 | 2.8847 | 0.455 | 0 | 14.3507 | 30
134 | 22.659 | 0 | 8.554 | 0 | 469.56 | 2.8574 | 0.8372 | 10.1738 | 3.913 | 2.8665 | 0.455 | 0 | 14.4417 | 30
135 | 22.659 | 0 | 8.554 | 0 | 475.02 | 2.9211 | 0.8281 | 10.1738 | 3.913 | 3.0849 | 0.455 | 0 | 13.4225 | 30
136 | 22.659 | 0 | 8.554 | 0 | 472.29 | 2.9211 | 0.8281 | 10.1101 | 3.822 | 3.0667 | 0.455 | 0 | 13.5044 | 30
137 | 22.659 | 0 | 8.554 | 0 | 468.65 | 2.9029 | 0.8281 | 10.2193 | 3.822 | 3.0303 | 0.455 | 0 | 13.6682 | 30
138 | 22.659 | 0 | 8.554 | 0 | 475.02 | 2.9302 | 0.819 | 10.1738 | 3.913 | 3.0849 | 0.455 | 0 | 13.4225 | 30
139 | 22.659 | 0 | 8.554 | 0 | 472.29 | 2.9211 | 0.8463 | 10.1374 | 3.822 | 3.0849 | 0.455 | 0 | 13.4225 | 30
140 | 22.659 | 0 | 8.554 | 0 | 469.56 | 2.9484 | 0.8645 | 10.2375 | 3.822 | 3.1668 | 0.455 | 0 | 13.0767 | 30
141 | 22.659 | 0 | 8.554 | 0 | 475.02 | 2.9848 | 0.8554 | 10.1829 | 3.822 | 3.2851 | 0.455 | 0 | 12.6035 | 30
142 | 22.659 | 0 | 8.554 | 0 | 472.29 | 3.0121 | 0.8554 | 10.1738 | 3.731 | 3.3579 | 0.455 | 0 | 12.3305 | 30
143 | 22.659 | 0 | 8.554 | 0 | 469.56 | 2.9848 | 0.8372 | 10.2375 | 3.731 | 3.2851 | 0.455 | 0 | 12.6035 | 30
144 | 22.659 | 0 | 8.554 | 0 | 475.93 | 2.9029 | 0.8463 | 10.2193 | 3.913 | 3.0121 | 0.455 | 0 | 13.7501 | 30
145 | 22.659 | 0 | 8.554 | 0 | 472.29 | 2.8847 | 0.8372 | 10.1101 | 3.913 | 2.9575 | 0.455 | 0 | 13.9958 | 30
146 | 22.659 | 0 | 8.554 | 0 | 468.65 | 2.912 | 0.8281 | 10.2466 | 3.822 | 3.0394 | 0.455 | 0 | 13.6227 | 30
147 | 22.659 | 0 | 8.554 | 0 | 475.02 | 2.912 | 0.819 | 10.192 | 3.913 | 3.0485 | 0.455 | 0 | 13.5863 | 30
148 | 22.659 | 0 | 8.554 | 0 | 472.29 | 2.9484 | 0.8372 | 10.192 | 3.822 | 3.1668 | 0.455 | 0 | 13.0767 | 30
149 | 22.659 | 0 | 8.554 | 0 | 469.56 | 2.9393 | 0.819 | 10.2284 | 3.822 | 3.1213 | 0.455 | 0 | 13.2678 | 30
150 | 22.659 | 0 | 8.554 | 0 | 475.93 | 2.9484 | 0.8372 | 10.2011 | 3.822 | 3.1486 | 0.455 | 0 | 13.1495 | 30
151 | 22.659 | 0 | 8.554 | 0 | 471.38 | 2.9211 | 0.819 | 10.1465 | 3.822 | 3.0576 | 0.455 | 0 | 13.5408 | 30
152 | 22.659 | 0 | 8.554 | 0 | 469.56 | 2.9393 | 0.8281 | 10.2648 | 3.822 | 3.1213 | 0.455 | 0 | 13.2678 | 30
153 | 22.659 | 0 | 8.554 | 0 | 475.02 | 2.9393 | 0.819 | 10.2193 | 3.822 | 3.1304 | 0.455 | 0 | 13.2223 | 40
154 | 22.659 | 0 | 8.645 | 0 | 476.84 | 3.0849 | 0.8645 | 11.0474 | 3.64 | 3.6218 | 0.455 | 0 | 11.4296 | 40
155 | 22.659 | 0 | 9.191 | 0 | 509.6 | 3.6218 | 0.9191 | 11.2658 | 3.367 | 5.8604 | 0.546 | 0 | 8.4812 | 40
156 | 22.659 | 0 | 9.828 | 0 | 542.36 | 3.7583 | 0.8918 | 11.0201 | 3.458 | 6.5338 | 0.546 | 0 | 7.6076 | 40
157 | 22.659 | 0 | 10.374 | 0 | 563.29 | 3.7037 | 0.8918 | 11.3204 | 3.64 | 6.2881 | 0.546 | 0 | 7.8988 | 40
158 | 22.659 | 0 | 10.738 | 0 | 580.58 | 3.7219 | 1.0101 | 11.5843 | 3.731 | 6.3518 | 0.637 | 0 | 9.1273 | 40
159 | 22.659 | 0 | 11.193 | 0 | 602.42 | 3.7401 | 1.0829 | 11.3841 | 3.822 | 6.4428 | 0.728 | 0 | 10.283 | 40
160 | 22.659 | 0.06188 | 11.375 | 0.455 | 613.34 | 3.7674 | 1.8655 | 11.1293 | 3.913 | 6.5884 | 1.274 | 53.69 | 17.5994 | 40
161 | 22.659 | 0.08736 | 11.375 | 0.9373 | 619.71 | 3.731 | 2.5025 | 10.92 | 3.913 | 6.4246 | 1.82 | 55.51 | 25.7803 | 40
162 | 22.659 | 0.09919 | 11.375 | 1.1648 | 622.44 | 3.7401 | 2.8665 | 10.7744 | 4.004 | 6.4701 | 2.093 | 54.6 | 29.4385 | 40
163 | 22.659 | 0.10556 | 11.375 | 1.2831 | 624.26 | 3.7492 | 2.8574 | 10.9473 | 4.004 | 6.5156 | 2.093 | 58.24 | 29.2292 | 40
164 | 22.659 | 0.10829 | 11.375 | 1.3377 | 625.17 | 3.7765 | 2.9211 | 10.7926 | 3.913 | 6.6339 | 2.093 | 59.15 | 28.7105 | 40
165 | 22.659 | 0.07644 | 11.466 | 1.274 | 626.08 | 3.7856 | 2.0293 | 10.8654 | 3.913 | 6.6794 | 1.456 | 60.06 | 19.838 | 40
166 | 22.659 | 0.07917 | 11.557 | 0.7917 | 629.72 | 3.7674 | 2.9939 | 10.8017 | 4.004 | 6.5884 | 2.184 | 41.86 | 30.1665 | 40
167 | 22.659 | 0.08463 | 11.557 | 1.2285 | 628.81 | 3.7492 | 2.1567 | 10.92 | 4.004 | 6.4792 | 1.547 | 62.79 | 21.7308 | 40
168 | 22.659 | 0.08645 | 11.557 | 0.8827 | 630.63 | 3.7401 | 3.2032 | 11.0383 | 4.004 | 6.461 | 2.366 | 42.77 | 33.3242 | 40
169 | 22.659 | 0.09009 | 11.557 | 1.3286 | 629.72 | 3.7492 | 2.3205 | 11.0747 | 4.004 | 6.4792 | 1.729 | 61.88 | 24.2879 | 40
170 | 22.659 | 0.08554 | 11.557 | 0.9191 | 633.36 | 3.6855 | 3.1668 | 10.9928 | 4.095 | 6.1698 | 2.275 | 42.77 | 33.5517 | 40
171 | 22.659 | 0.12012 | 11.375 | 1.3832 | 628.81 | 3.731 | 3.1759 | 10.8745 | 4.004 | 6.4246 | 2.275 | 59.15 | 32.2231 | 40
172 | 22.659 | 0.11375 | 11.375 | 1.4651 | 626.08 | 3.7401 | 2.9302 | 10.9382 | 4.004 | 6.4519 | 2.093 | 61.88 | 29.5204 | 40
173 | 22.659 | 0.11011 | 11.375 | 1.4014 | 625.17 | 3.6946 | 2.9848 | 10.8927 | 4.004 | 6.2244 | 2.184 | 58.24 | 31.9319 | 40
174 | 22.659 | 0.10738 | 11.375 | 1.3741 | 624.26 | 3.7765 | 2.912 | 10.8472 | 3.913 | 6.6157 | 2.093 | 58.24 | 28.7924 | 40
175 | 22.659 | 0.10374 | 11.375 | 1.3195 | 623.35 | 3.7674 | 3.0667 | 10.7289 | 3.913 | 6.6066 | 2.184 | 53.69 | 30.0846 | 40
176 | 22.75 | 0.07189 | 11.466 | 1.2103 | 624.26 | 3.7219 | 2.1749 | 12.376 | 4.004 | 6.37 | 1.547 | 52.78 | 22.1039 | 40
177 | 22.659 | 0.07007 | 11.557 | 0.7098 | 626.99 | 3.7401 | 2.8392 | 12.4852 | 4.004 | 6.4519 | 2.093 | 40.04 | 29.5204 | 40
178 | 22.659 | 0.11375 | 11.375 | 1.2285 | 626.99 | 3.7219 | 2.9848 | 11.2567 | 4.004 | 6.3609 | 2.184 | 60.06 | 31.2403 | 40
179 | 22.659 | 0.11375 | 11.375 | 1.4287 | 626.08 | 3.7674 | 2.9757 | 11.0929 | 4.004 | 6.5975 | 2.184 | 60.06 | 30.121 | 40
180 | 22.659 | 0.08008 | 11.557 | 1.3286 | 627.9 | 3.7765 | 2.0293 | 11.0656 | 3.913 | 6.6612 | 1.456 | 62.79 | 19.8926 | 40
181 | 22.659 | 0.08008 | 11.557 | 0.819 | 630.63 | 3.8311 | 2.9757 | 10.9746 | 3.913 | 6.916 | 2.184 | 42.77 | 28.7378 | 40
182 | 22.75 | 0.12103 | 11.375 | 1.3468 | 628.81 | 3.7765 | 3.2123 | 10.8563 | 4.004 | 6.643 | 2.366 | 59.15 | 32.4142 | 40
183 | 22.75 | 0.1183 | 11.375 | 1.5015 | 626.99 | 3.7219 | 3.1395 | 10.8108 | 4.004 | 6.3609 | 2.275 | 59.15 | 32.5507 | 40
184 | 22.75 | 0.11466 | 11.375 | 1.4651 | 626.08 | 3.8038 | 3.0394 | 10.8472 | 3.913 | 6.7977 | 2.184 | 60.06 | 29.2383 | 40
185 | 22.75 | 0.11193 | 11.375 | 1.4196 | 626.08 | 3.7947 | 2.9939 | 10.6834 | 3.913 | 6.7431 | 2.184 | 59.15 | 29.4749 | 40
186 | 22.75 | 0.07826 | 11.557 | 1.3013 | 626.08 | 3.7583 | 2.1112 | 10.7744 | 4.004 | 6.5247 | 1.547 | 59.15 | 21.5761 | 40
187 | 22.75 | 0.07917 | 11.557 | 0.8008 | 631.54 | 3.7674 | 2.9393 | 10.8836 | 4.004 | 6.5793 | 2.093 | 42.77 | 28.9471 | 40
188 | 22.75 | 0.08645 | 11.557 | 1.2467 | 631.54 | 3.8129 | 2.0657 | 10.9473 | 3.913 | 6.8432 | 1.547 | 66.43 | 20.5751 | 40
189 | 22.75 | 0.08463 | 11.557 | 0.8918 | 632.45 | 3.8129 | 3.0576 | 10.9018 | 3.913 | 6.8068 | 2.184 | 43.68 | 29.2019 | 40
190 | 22.75 | 0.12194 | 11.466 | 1.3832 | 628.81 | 3.7219 | 3.1395 | 11.0019 | 4.004 | 6.3518 | 2.275 | 60.97 | 32.5962 | 40
191 | 22.75 | 0.1183 | 11.375 | 1.5106 | 627.9 | 3.731 | 3.094 | 10.8745 | 4.004 | 6.4064 | 2.275 | 60.97 | 32.3141 | 40
192 | 22.75 | 0.11557 | 11.375 | 1.4742 | 626.99 | 3.7674 | 3.003 | 10.9564 | 4.004 | 6.5975 | 2.184 | 60.97 | 30.121 | 40
193 | 22.75 | 0.11375 | 11.375 | 1.4378 | 626.08 | 3.7765 | 2.9757 | 10.9928 | 3.913 | 6.6248 | 2.184 | 60.06 | 30.0027 | 40
194 | 22.75 | 0.11193 | 11.375 | 1.4105 | 626.08 | 3.7583 | 2.8938 | 11.0565 | 4.004 | 6.552 | 2.093 | 61.88 | 29.0654 | 40
195 | 22.75 | 0.07735 | 11.557 | 1.3104 | 626.08 | 3.7856 | 1.9565 | 10.9837 | 3.913 | 6.6794 | 1.456 | 62.79 | 19.838 | 40
196 | 22.75 | 0.07826 | 11.557 | 0.7826 | 629.72 | 3.7856 | 3.0212 | 10.92 | 4.004 | 6.6794 | 2.184 | 41.86 | 29.757 | 40
197 | 22.75 | 0.12103 | 11.466 | 1.3468 | 627.9 | 3.7401 | 3.1395 | 11.1293 | 4.004 | 6.4519 | 2.275 | 60.97 | 32.0866 | 40
198 | 22.75 | 0.1183 | 11.375 | 1.5015 | 626.99 | 3.7219 | 3.0849 | 11.0838 | 4.004 | 6.3427 | 2.184 | 60.06 | 31.3313 | 40
199 | 22.75 | 0.11466 | 11.375 | 1.456 | 626.99 | 3.7219 | 3.0212 | 11.0383 | 4.004 | 6.3427 | 2.184 | 60.06 | 31.3313 | 40
200 | 22.75 | 0.11375 | 11.375 | 1.4287 | 626.99 | 3.7583 | 3.003 | 10.9382 | 4.004 | 6.5429 | 2.184 | 60.06 | 30.3758 | 40
201 | 22.75 | 0.07917 | 11.557 | 1.3286 | 627.9 | 3.8038 | 2.0384 | 10.9382 | 3.913 | 6.7704 | 1.456 | 61.88 | 19.5741 | 40
202 | 22.75 | 0.08099 | 11.557 | 0.819 | 631.54 | 3.7401 | 3.0758 | 10.8927 | 4.004 | 6.4428 | 2.275 | 41.86 | 32.1321 | 40
203 | 22.75 | 0.08736 | 11.557 | 1.274 | 630.63 | 3.7219 | 2.184 | 10.7926 | 4.004 | 6.3518 | 1.547 | 63.7 | 22.1676 | 40
204 | 22.75 | 0.08099 | 11.557 | 0.8736 | 631.54 | 3.7219 | 3.0394 | 10.6561 | 4.004 | 6.37 | 2.184 | 42.77 | 31.2039 | 40
205 | 22.75 | 0.08736 | 11.557 | 1.2649 | 629.72 | 3.7219 | 2.2113 | 10.6652 | 4.004 | 6.37 | 1.638 | 62.79 | 23.3961 | 40
206 | 22.75 | 0.08372 | 11.557 | 0.8918 | 630.63 | 3.7037 | 2.9939 | 10.7198 | 4.095 | 6.2608 | 2.184 | 44.59 | 31.7408 | 40
207 | 22.75 | 0.11921 | 11.466 | 1.3559 | 627.9 | 3.731 | 3.0394 | 10.738 | 4.004 | 6.3973 | 2.184 | 61.88 | 31.0674 | 40
208 | 22.75 | 0.11375 | 11.375 | 1.4651 | 626.08 | 3.731 | 2.8301 | 10.9291 | 4.004 | 6.3791 | 2.002 | 63.7 | 28.5558 | 40
209 | 22.75 | 0.11193 | 11.375 | 1.4105 | 626.08 | 3.7037 | 2.8301 | 10.7471 | 4.004 | 6.2881 | 2.002 | 62.79 | 28.9744 | 40
210 | 22.75 | 0.1092 | 11.375 | 1.3923 | 625.17 | 3.7037 | 2.8119 | 10.829 | 4.004 | 6.2517 | 2.002 | 61.88 | 29.1382 | 40
211 | 22.75 | 0.10829 | 11.375 | 1.365 | 626.08 | 3.7128 | 2.8574 | 10.9018 | 4.004 | 6.2972 | 2.093 | 60.06 | 30.2484 | 40
212 | 22.75 | 0.1092 | 11.375 | 1.365 | 626.08 | 3.7674 | 2.8756 | 11.0019 | 3.913 | 6.5884 | 2.093 | 60.06 | 28.9107 | 40
213 | 22.75 | 0.1092 | 11.375 | 1.365 | 626.08 | 3.7583 | 2.7937 | 10.8836 | 4.004 | 6.5338 | 2.002 | 61.88 | 27.8824 | 40
214 | 22.75 | 0.07735 | 11.557 | 1.2831 | 626.99 | 3.7401 | 1.9201 | 10.92 | 4.004 | 6.461 | 1.365 | 64.61 | 19.2283 | 50
215 | 22.75 | 0.10101 | 11.557 | 0.8463 | 639.73 | 3.822 | 4.186 | 11.9756 | 4.004 | 6.8887 | 3.094 | 38.22 | 40.8681 | 50
216 | 22.75 | 0.2457 | 11.466 | 2.1931 | 663.39 | 4.368 | 6.6066 | 12.2395 | 3.64 | 10.2557 | 5.005 | 56.42 | 44.408 | 50
217 | 22.75 | 0.30576 | 11.557 | 3.5126 | 675.22 | 4.5591 | 7.9079 | 12.012 | 3.549 | 11.6571 | 6.188 | 57.33 | 48.3028 | 50
218 | 22.75 | 0.32851 | 11.557 | 4.0222 | 680.68 | 4.5136 | 8.2537 | 12.0666 | 3.549 | 11.3204 | 6.461 | 58.24 | 51.9337 | 50
219 | 22.75 | 0.34034 | 11.557 | 4.2406 | 683.41 | 4.4863 | 8.4084 | 12.0575 | 3.64 | 11.1657 | 6.643 | 59.15 | 54.1359 | 50
220 | 22.75 | 0.3458 | 11.557 | 4.3589 | 684.32 | 4.4863 | 8.5176 | 11.8937 | 3.64 | 11.1202 | 6.734 | 59.15 | 55.1096 | 50
221 | 22.75 | 0.34489 | 11.557 | 4.3862 | 684.32 | 4.5864 | 8.3538 | 11.9574 | 3.549 | 11.9028 | 6.552 | 60.97 | 50.0955 | 50
222 | 22.75 | 0.34944 | 11.557 | 4.4135 | 686.14 | 4.5682 | 8.5085 | 11.9392 | 3.549 | 11.7754 | 6.734 | 60.06 | 52.0429 | 50
223 | 22.75 | 0.34853 | 11.557 | 4.4408 | 685.23 | 4.5045 | 8.4812 | 12.2304 | 3.64 | 11.2749 | 6.643 | 60.06 | 53.6172 | 50
224 | 22.75 | 0.34944 | 11.557 | 4.4317 | 686.14 | 4.6046 | 8.645 | 12.1849 | 3.549 | 12.0211 | 6.825 | 59.15 | 51.6698 | 50
225 | 22.75 | 0.34853 | 11.557 | 4.4499 | 685.23 | 4.641 | 8.5631 | 12.012 | 3.549 | 12.2941 | 6.734 | 60.06 | 49.8407 | 50
226 | 22.75 | 0.34762 | 11.557 | 4.4226 | 685.23 | 4.5682 | 8.4812 | 12.0393 | 3.549 | 11.7845 | 6.643 | 60.06 | 51.2967 | 50
227 | 22.75 | 0.3458 | 11.557 | 4.4135 | 685.23 | 4.4772 | 8.3993 | 12.103 | 3.64 | 11.0838 | 6.643 | 60.06 | 54.5363 | 50
228 | 22.75 | 0.34671 | 11.557 | 4.4044 | 685.23 | 4.459 | 8.5085 | 12.1121 | 3.64 | 10.9018 | 6.734 | 60.06 | 56.2107 | 50
229 | 22.75 | 0.34762 | 11.557 | 4.4226 | 685.23 | 4.3953 | 8.463 | 12.2759 | 3.731 | 10.465 | 6.643 | 60.06 | 57.7668 | 50
230 | 22.75 | 0.34671 | 11.557 | 4.4226 | 685.23 | 4.4317 | 8.5267 | 12.1667 | 3.64 | 10.7289 | 6.734 | 60.06 | 57.1207 | 50
231 | 22.75 | 0.34853 | 11.557 | 4.4226 | 687.05 | 4.4863 | 8.4448 | 12.2031 | 3.64 | 11.1657 | 6.643 | 60.06 | 54.1359 | 50
232 | 22.75 | 0.34944 | 11.557 | 4.4499 | 687.05 | 4.5318 | 8.4903 | 12.0575 | 3.64 | 11.4478 | 6.734 | 60.06 | 53.5262 | 50
233 | 22.75 | 0.34853 | 11.557 | 4.4499 | 687.05 | 4.5591 | 8.5358 | 11.9392 | 3.549 | 11.6662 | 6.734 | 60.06 | 52.5252 | 50
234 | 22.75 | 0.35035 | 11.557 | 4.4499 | 687.05 | 4.6137 | -9.4094 | 10.4832 | 3.549 | 12.1394 | 0 | 0 | 0 | 50
235 | 22.75 | 0.34398 | 11.557 | 4.4408 | 683.41 | 4.5682 | -73.9921 | 11.1748 | 3.549 | 11.7208 | 0 | 0 | 0 | 50
236 | 22.75 | 0.33761 | 11.557 | 4.3316 | 684.32 | 4.5227 | 7.9079 | 11.921 | 3.64 | 11.4205 | 6.188 | 62.79 | 49.3038 | 50
237 | 22.75 | 0.34307 | 11.557 | 4.3225 | 685.23 | 4.5955 | 8.1445 | 12.1576 | 3.549 | 11.9483 | 6.461 | 61.88 | 49.2037 | 50
238 | 22.75 | 0.35035 | 11.557 | 4.4226 | 687.05 | 4.5682 | 8.3538 | 12.0302 | 3.549 | 11.7663 | 6.643 | 61.88 | 51.3786 | 50
239 | 22.75 | 0.35126 | 11.648 | 4.4772 | 687.05 | 4.5318 | 8.2355 | 12.0484 | 3.64 | 11.5024 | 6.552 | 62.79 | 51.8336 | 50
240 | 22.75 | 0.35217 | 11.648 | 4.4863 | 687.05 | 4.5136 | 8.2992 | 12.0484 | 3.64 | 11.3295 | 6.552 | 61.88 | 52.6253 | 50
241 | 22.75 | 0.34944 | 11.648 | 4.4772 | 686.14 | 4.5409 | 8.2355 | 12.1121 | 3.64 | 11.5661 | 6.461 | 62.79 | 50.8326 | 50
242 | 22.75 | 0.35035 | 11.648 | 4.459 | 687.05 | 4.5136 | 8.3629 | 12.2031 | 3.64 | 11.3113 | 6.643 | 60.97 | 53.4443 | 50
243 | 22.75 | 0.34671 | 11.648 | 4.4499 | 687.05 | 4.4772 | 8.1536 | 12.3396 | 3.64 | 11.0656 | 6.461 | 62.79 | 53.1349 | 50
244 | 22.75 | 0.34671 | 11.648 | 4.4135 | 687.05 | 4.4863 | 8.3811 | 12.3851 | 3.64 | 11.1384 | 6.552 | 60.97 | 53.5262 | 50
245 | 22.75 | 0.34853 | 11.648 | 4.4317 | 687.96 | 4.5591 | 8.463 | 12.194 | 3.64 | 11.648 | 6.734 | 60.06 | 52.6071 | 50
246 | 22.75 | 0.34762 | 11.648 | 4.4408 | 687.05 | 4.5136 | 8.463 | 12.1303 | 3.64 | 11.3295 | 6.643 | 60.06 | 53.3533 | 50
247 | 22.75 | 0.34944 | 11.648 | 4.4499 | 687.05 | 4.4863 | 8.6268 | 11.921 | 3.64 | 11.921 | 6.825 | 59.15 | 52.0975 | 50
248 | 22.75 | 0.35035 | 11.648 | 4.4681 | 687.05 | 4.4499 | 8.6723 | 11.83 | 3.64 | 10.8472 | 6.825 | 59.15 | 57.2572 | 50
249 | 22.75 | 0.35217 | 11.648 | 4.4863 | 687.96 | 4.4954 | 8.6177 | 11.8209 | 3.64 | 11.2112 | 6.825 | 60.06 | 55.4008 | 50
250 | 22.75 | 0.35035 | 11.648 | 4.4954 | 687.05 | 4.5227 | 8.4084 | 11.9028 | 3.64 | 11.4387 | 6.643 | 60.97 | 52.8437 | 50
251 | 22.75 | 0.34671 | 11.648 | 4.4499 | 686.14 | 4.5227 | 8.3356 | 11.9574 | 3.64 | 11.4023 | 6.552 | 60.97 | 52.2886 | 50
252 | 22.75 | 0.3458 | 11.648 | 4.4226 | 687.05 | 4.5591 | 8.3993 | 12.1121 | 3.64 | 11.6571 | 6.643 | 60.97 | 51.8609 | 50
253 | 22.75 | 0.34853 | 11.648 | 4.4317 | 688.87 | 4.5773 | 8.6177 | 12.1758 | 3.549 | 11.8209 | 6.825 | 59.15 | 52.5434 | 50
254 | 22.75 | 0.3458 | 11.648 | 4.4408 | 687.05 | 4.55 | 8.5358 | 12.194 | 3.64 | 11.6025 | 6.734 | 59.15 | 52.8164 | 50
255 | 22.75 | 0.34398 | 11.648 | 4.3862 | 686.14 | 4.5864 | 8.6086 | 12.2304 | 3.549 | 11.8846 | 6.825 | 59.15 | 52.2613 | 50
256 | 22.75 | 0.34853 | 11.648 | 4.4317 | 687.05 | 4.5591 | 8.6905 | 12.0666 | 3.64 | 11.648 | 6.916 | 59.15 | 54.0358 | 50
257 | 22.75 | 0.34944 | 11.648 | 4.459 | 687.05 | 4.5318 | 8.7087 | 12.0848 | 3.64 | 11.4842 | 6.916 | 59.15 | 54.8002 | 50
258 | 22.75 | 0.34762 | 11.648 | 4.4499 | 687.05 | 4.4772 | 8.5904 | 12.1121 | 3.64 | 11.0383 | 6.825 | 59.15 | 56.2653 | 50
259 | 22.75 | 0.3458 | 11.648 | 4.4226 | 687.05 | 4.4772 | 8.645 | 12.1485 | 3.64 | 11.648 | 6.825 | 59.15 | 53.3169 | 50
260 | 22.75 | 0.35126 | 11.648 | 4.4499 | 687.96 | 4.55 | 8.7451 | 11.9938 | 3.64 | 11.6298 | 6.916 | 59.15 | 54.1177 | 50
261 | 22.75 | 0.35399 | 11.648 | 4.5045 | 688.87 | 4.5045 | 8.7815 | 11.9301 | 3.64 | 11.2931 | 6.916 | 59.15 | 55.7284 | 50
262 | 22.75 | 0.35126 | 11.648 | 4.5136 | 689.78 | 4.4499 | 8.6086 | 11.9301 | 3.731 | 10.8654 | 6.825 | 60.06 | 57.1571 | 50
263 | 22.75 | 0.34671 | 11.648 | 4.4681 | 687.96 | 4.4772 | 8.3174 | 12.0575 | 3.64 | 11.102 | 6.552 | 60.97 | 53.7082 | 50
264 | 22.75 | 0.34671 | 11.648 | 4.4317 | 687.96 | 4.459 | 8.4448 | 12.012 | 3.64 | 10.9564 | 6.734 | 60.06 | 55.9286 | 50
265 | 22.75 | 0.35126 | 11.648 | 4.459 | 688.87 | 4.4317 | 8.6814 | 12.0575 | 3.731 | 10.7289 | 6.916 | 59.15 | 58.6586 | 50
266 | 22.75 | 0.34853 | 11.648 | 4.4772 | 687.96 | 4.5136 | 8.6632 | 12.103 | 3.64 | 11.3568 | 6.825 | 59.15 | 54.691 | 50
267 | 22.75 | 0.3458 | 11.648 | 4.4317 | 687.05 | 4.5955 | 8.5904 | 12.0302 | 3.549 | 11.9665 | 6.825 | 59.15 | 51.8973 | 50
268 | 22.75 | 0.34853 | 11.648 | 4.4408 | 687.96 | 4.5409 | 8.7087 | 12.0484 | 3.64 | 11.5479 | 6.916 | 59.15 | 54.4999 | 50
269 | 22.75 | 0.35035 | 11.648 | 4.4681 | 687.96 | 4.5409 | 8.5813 | 12.2668 | 3.64 | 11.5388 | 6.825 | 60.06 | 53.8265 | 50
270 | 22.75 | 0.34944 | 11.648 | 4.4772 | 689.78 | 4.5318 | 8.3265 | 12.3396 | 3.64 | 11.4842 | 6.643 | 61.88 | 52.6344 | 50
271 | 22.75 | 0.35217 | 11.648 | 4.4863 | 690.69 | 4.5227 | 8.4812 | 12.1758 | 3.64 | 11.3932 | 6.734 | 60.97 | 53.7901 | 50
272 | 22.75 | 0.34853 | 11.648 | 4.4954 | 688.87 | 4.459 | 8.5631 | 12.0302 | 3.64 | 10.9564 | 6.825 | 60.06 | 56.6839 | 50
273 | 22.75 | 0.34762 | 11.648 | 4.4499 | 687.96 | 4.4681 | 8.6359 | 11.8573 | 3.64 | 11.0019 | 6.825 | 59.15 | 56.4473 | 50
274 | 22.75 | 0.34489 | 11.648 | 4.4317 | 687.96 | 4.5409 | 8.5267 | 11.7936 | 3.64 | 11.5297 | 6.734 | 59.15 | 53.1531 | 50
275 | 22.75 | 0.3458 | 11.648 | 4.4135 | 687.96 | 4.5045 | 8.4994 | 11.9574 | 3.64 | 11.2658 | 6.734 | 60.06 | 54.3907 | 50
276 | 22.75 | 0.34853 | 11.648 | 4.4408 | 687.96 | 4.5409 | 8.3083 | 11.9938 | 3.64 | 11.5661 | 6.552 | 61.88 | 51.5515 | 50
277 | 22.75 | 0.35035 | 11.648 | 4.4681 | 687.96 | 4.5864 | 8.4994 | 12.0211 | 3.549 | 11.921 | 6.734 | 60.97 | 51.4059 | 50
278 | 22.75 | 0.34944 | 11.648 | 4.4772 | 689.78 | 4.5591 | 8.4539 | 12.1394 | 3.64 | 11.6753 | 6.734 | 60.97 | 52.4888 | 50
279 | 22.75 | 0.34944 | 11.648 | 4.4681 | 689.78 | 4.6046 | 8.5449 | 12.1667 | 3.549 | 12.0211 | 6.825 | 60.06 | 51.6698 | 50
280 | 22.75 | 0.34853 | 11.648 | 4.4681 | 689.78 | 4.6137 | 8.7997 | 12.1485 | 3.549 | 12.0939 | 7.007 | 58.24 | 52.7254 | 50
281 | 22.75 | 0.35035 | 11.648 | 4.4772 | 689.78 | 4.6865 | 8.7815 | 12.1212 | 3.549 | 12.6945 | 7.007 | 58.24 | 50.232 | 50
282 | 22.75 | 0.35126 | 11.648 | 4.4863 | 688.87 | 4.6137 | 8.3265 | 12.4215 | 3.549 | 12.103 | 6.643 | 61.88 | 49.9499 | 60
283 | 22.75 | 0.39676 | 11.648 | 4.6319 | 701.61 | 4.7502 | 10.3649 | 13.2223 | 3.549 | 13.1768 | 8.372 | 55.51 | 57.8214 | 60
284 | 22.75 | 0.53417 | 11.739 | 5.915 | 735.28 | 5.4509 | 13.5954 | 13.2769 | 3.185 | 19.9472 | 11.466 | 54.6 | 52.3068 | 60
285 | 22.75 | 0.61334 | 11.83 | 7.4529 | 751.66 | 5.5601 | 15.2061 | 13.2132 | 3.185 | 23.023 | 13.195 | 54.6 | 52.1521 | 60
286 | 22.75 | 0.63791 | 11.83 | 8.1627 | 755.3 | 5.4236 | 15.3699 | 12.9402 | 3.276 | 19.6742 | 13.377 | 56.42 | 61.8709 | 60
287 | 22.75 | 0.64428 | 11.83 | 8.3356 | 754.39 | 5.4054 | 15.4518 | 12.9493 | 3.367 | 22.932 | 13.377 | 56.42 | 53.0803 | 60
288 | 22.75 | 0.64792 | 11.83 | 8.4084 | 759.85 | 5.4418 | 15.4245 | 13.1131 | 3.367 | 23.569 | 13.468 | 57.33 | 51.9974 | 60
289 | 22.75 | 0.65156 | 11.83 | 8.463 | 758.94 | 5.4873 | 15.6338 | 13.0312 | 3.276 | 23.66 | 13.65 | 56.42 | 52.4979 | 60
290 | 22.75 | 0.65429 | 11.83 | 8.5267 | 757.12 | 5.4782 | 15.6065 | 13.0858 | 3.276 | 23.023 | 13.559 | 57.33 | 53.5899 | 60
291 | 22.75 | 0.65156 | 11.83 | 8.5176 | 760.76 | 5.46 | 15.5792 | 13.3406 | 3.276 | 23.114 | 13.65 | 56.42 | 53.7446 | 60
292 | 22.75 | 0.65065 | 11.83 | 8.4903 | 758.94 | 5.4145 | 15.7885 | 13.2132 | 3.367 | 23.751 | 13.741 | 56.42 | 52.6435 | 60
293 | 22.75 | 0.65429 | 11.921 | 8.5176 | 758.03 | 5.46 | 15.652 | 13.2314 | 3.276 | 23.114 | 13.65 | 57.33 | 53.7446 | 60
294 | 22.75 | 0.65156 | 11.921 | 8.5267 | 761.67 | 5.5692 | 15.6065 | 13.4589 | 3.276 | 22.113 | 13.65 | 56.42 | 56.1743 | 60
295 | 22.75 | 0.64792 | 11.921 | 8.4903 | 758.94 | 5.5146 | 15.5337 | 13.2678 | 3.276 | 21.112 | 13.559 | 56.42 | 58.4402 | 60
296 | 22.75 | 0.64883 | 11.921 | 8.463 | 758.03 | 5.4145 | 15.379 | 13.286 | 3.367 | 19.565 | 13.377 | 57.33 | 62.2167 | 60
297 | 22.75 | 0.64974 | 11.921 | 8.4903 | 761.67 | 5.3963 | 15.4609 | 13.2678 | 3.367 | 19.3648 | 12.922 | 57.33 | 60.7243 | 60
298 | 22.75 | 0.64883 | 11.921 | 8.4812 | 758.94 | 5.4327 | 15.4882 | 13.0221 | 3.367 | 22.75 | 13.559 | 57.33 | 54.2269 | 60
299 | 22.75 | 0.65338 | 11.921 | 8.4994 | 760.76 | 5.4418 | 15.4063 | 13.1859 | 3.367 | 23.4416 | 13.468 | 57.33 | 52.2886 | 60
300 | 22.75 | 0.65338 | 11.921 | 8.554 | 761.67 | 5.3144 | 15.5428 | 13.0494 | 3.367 | 22.8137 | 13.65 | 57.33 | 54.4544 | 60
301 | 22.75 | 0.64974 | 11.921 | 8.5267 | 758.03 | 5.3235 | 15.4154 | 12.9311 | 3.367 | 21.658 | 13.468 | 57.33 | 56.5838 | 60
302 | 22.75 | 0.64974 | 11.921 | 8.4903 | 761.67 | 5.3872 | 15.3335 | 13.1677 | 3.367 | 23.5781 | 13.468 | 57.33 | 51.9883 | 60
303 | 22.75 | 0.6461 | 11.921 | 8.4903 | 759.85 | 5.46 | 15.3517 | 13.1313 | 3.276 | 24.57 | 13.377 | 57.33 | 49.5404 | 60
304 | 22.75 | 0.64701 | 11.921 | 8.4448 | 758.03 | 5.4691 | 15.3244 | 13.1313 | 3.276 | 23.3233 | 13.377 | 57.33 | 52.1976 | 60
305 | 22.75 | 0.65156 | 11.921 | 8.4994 | 763.49 | 5.4782 | 15.4882 | 13.4134 | 3.276 | 23.5599 | 13.65 | 57.33 | 52.7345 | 60
306 | 22.75 | 0.65611 | 11.921 | 8.554 | 761.67 | 5.4509 | 15.6884 | 13.2951 | 3.367 | 23.842 | 13.741 | 56.42 | 52.4433 | 60
307 | 22.75 | 0.65611 | 11.921 | 8.5995 | 761.67 | 5.4691 | 15.4882 | 13.2951 | 3.276 | 23.0776 | 13.559 | 57.33 | 53.4625 | 60
308 | 22.841 | 0.65702 | 11.921 | 8.5995 | 763.49 | 5.4054 | 15.6611 | 13.4134 | 3.367 | 23.3324 | 13.741 | 57.33 | 53.599 | 60
309 | 22.75 | 0.65884 | 11.921 | 8.6268 | 760.76 | 5.4509 | 15.6884 | 13.3133 | 3.367 | 23.4052 | 13.741 | 57.33 | 53.417 | 60
310 | 22.841 | 0.65065 | 11.921 | 8.6086 | 763.49 | 5.4873 | 15.1879 | 13.3588 | 3.276 | 23.5144 | 13.377 | 58.24 | 51.7608 | 60
311 | 22.841 | 0.64701 | 11.921 | 8.4812 | 760.76 | 5.4782 | 15.4518 | 13.0858 | 3.276 | 22.9138 | 13.559 | 57.33 | 53.8447 | 60
312 | 22.841 | 0.64974 | 11.921 | 8.4903 | 760.76 | 5.4782 | 15.3699 | 13.0949 | 3.276 | 23.751 | 13.468 | 57.33 | 51.597 | 60
313 | 22.841 | 0.65156 | 11.921 | 8.5358 | 763.49 | 5.4236 | 15.4336 | 13.0676 | 3.367 | 22.568 | 13.559 | 57.33 | 54.6728 | 60
314 | 22.841 | 0.65156 | 11.921 | 8.5449 | 760.76 | 5.4145 | 15.4609 | 12.9493 | 3.367 | 23.5144 | 13.559 | 57.33 | 52.4706 | 60
315 | 22.841 | 0.65338 | 11.921 | 8.554 | 764.4 | 5.369 | 15.5155 | 13.0949 | 3.367 | 23.3961 | 13.65 | 57.33 | 53.0803 | 60
316 | 22.841 | 0.64701 | 11.921 | 8.554 | 760.76 | 5.4145 | 15.4791 | 13.0221 | 3.367 | 23.6327 | 13.559 | 57.33 | 52.2158 | 60
317 | 22.841 | 0.64701 | 11.921 | 8.463 | 759.85 | 5.3872 | 15.379 | 13.0767 | 3.367 | 23.0412 | 13.468 | 57.33 | 53.1895 | 60
318 | 22.841 | 0.64883 | 11.921 | 8.5085 | 763.49 | 5.3599 | 15.4518 | 13.1859 | 3.367 | 22.477 | 13.559 | 57.33 | 54.8912 | 60
319 | 22.841 | 0.6461 | 11.921 | 8.4903 | 759.85 | 5.2962 | 15.3426 | 13.2041 | 3.458 | 23.0048 | 13.377 | 57.33 | 52.9074 | 60
320 | 22.841 | 0.64883 | 11.921 | 8.4903 | 762.58 | 5.3781 | 15.3062 | 13.2769 | 3.367 | 23.296 | 13.468 | 57.33 | 52.598 | 60
321 | 22.841 | 0.6461 | 11.921 | 8.4994 | 761.67 | 5.46 | 15.3972 | 13.2041 | 3.367 | 23.3233 | 13.468 | 57.33 | 52.5525 | 60
322 | 22.841 | 0.6461 | 11.921 | 8.4812 | 759.85 | 5.4509 | 15.2243 | 13.2405 | 3.367 | 22.8501 | 13.286 | 58.24 | 52.9165 | 60
323 | 22.841 | 0.64701 | 11.921 | 8.4903 | 764.4 | 5.4782 | 15.1697 | 13.3042 | 3.367 | 23.2323 | 13.377 | 58.24 | 52.3978 | 60
324 | 22.841 | 0.64701 | 11.921 | 8.4903 | 760.76 | 5.3781 | 15.3153 | 13.1313 | 3.367 | 22.8319 | 13.377 | 57.33 | 53.3169 | 60
325 | 22.841 | 0.64701 | 11.921 | 8.4994 | 762.58 | 5.4145 | 15.106 | 13.2587 | 3.367 | 23.2869 | 13.286 | 58.24 | 51.9246 | 60
326 | 22.841 | 0.64883 | 11.921 | 8.5085 | 763.49 | 5.46 | 15.1788 | 12.9948 | 3.367 | 22.9047 | 13.377 | 58.24 | 53.144 | 60
327 | 22.841 | 0.64519 | 11.921 | 8.5085 | 759.85 | 5.4691 | 15.0787 | 12.922 | 3.276 | 23.1595 | 13.195 | 58.24 | 51.8518 | 60
328 | 22.841 | 0.64519 | 11.921 | 8.4721 | 764.4 | 5.3599 | 15.2607 | 13.0585 | 3.367 | 21.84 | 12.922 | 57.33 | 53.8447 | 60
329 | 22.841 | 0.64883 | 11.921 | 8.4903 | 761.67 | 5.3872 | 15.3699 | 12.9857 | 3.367 | 23.205 | 13.468 | 57.33 | 52.8164 | 60
330 | 22.841 | 0.64883 | 11.921 | 8.5358 | 763.49 | 5.4054 | 15.4609 | 13.2223 | 3.367 | 24.115 | 13.559 | 57.33 | 51.1693 | 60
331 | 22.841 | 0.65156 | 11.921 | 8.5449 | 764.4 | 5.4236 | 15.4609 | 13.104 | 3.367 | 25.662 | 13.559 | 57.33 | 48.0844 | 60
332 | 22.841 | 0.65338 | 12.012 | 8.5722 | 762.58 | 5.4509 | 15.2425 | 13.2678 | 3.367 | 25.844 | 13.377 | 58.24 | 47.1016 | 60
333 | 22.841 | 0.65065 | 12.012 | 8.5722 | 765.31 | 5.5237 | 14.9968 | 13.4407 | 3.276 | 26.845 | 13.195 | 59.15 | 44.7265 | 60
334 | 22.841 | 0.65338 | 12.012 | 8.5904 | 762.58 | 5.4873 | 14.7602 | 13.468 | 3.276 | 25.389 | 12.922 | 60.06 | 46.319 | 70
335 | 22.841 | 0.66976 | 12.012 | 8.6086 | 771.68 | 5.4509 | 15.7885 | 14.3871 | 3.367 | 26.3718 | 14.014 | 57.33 | 48.3574 | 70
336 | 22.841 | 0.82173 | 12.103 | 9.6551 | 804.44 | 5.9878 | 19.6651 | 15.1515 | 3.185 | 26.4901 | 17.9088 | 54.6 | 61.516 | 70
337 | 22.841 | 0.9373 | 12.194 | 11.7299 | 829.92 | 6.3518 | 21.1029 | 15.4063 | 3.094 | 31.6589 | 16.6166 | 56.42 | 47.7659 | 70
338 | 22.841 | 988.26 | 12.194 | 12.9038 | 838.11 | 6.4155 | 22.2677 | 15.3244 | 3.094 | 32.6144 | 16.9806 | 56.42 | 47.3928 | 70
339 | 22.841 | 1003.73 | 12.194 | 13.377 | 840.84 | 6.4246 | 22.6772 | 15.3881 | 3.094 | 32.7054 | 17.5357 | 55.51 | 48.7942 | 70
340 | 22.841 | 1011.01 | 12.194 | 13.5226 | 845.39 | 6.3609 | 21.9765 | 15.743 | 3.185 | 31.7044 | 16.4619 | 58.24 | 47.2563 | 70
341 | 22.841 | 1024.66 | 12.285 | 13.7046 | 848.12 | 6.279 | 22.113 | 15.6975 | 3.185 | 30.5396 | 17.8997 | 58.24 | 53.3351 | 70
342 | 22.841 | 1026.48 | 12.285 | 13.8229 | 849.03 | 6.3063 | 21.9492 | 15.5519 | 3.185 | 30.9036 | 16.6803 | 58.24 | 49.1309 | 70
343 | 22.841 | 1.0192 | 12.285 | 13.7865 | 847.21 | 6.3154 | 21.9401 | 15.5974 | 3.185 | 31.0583 | 17.7632 | 58.24 | 52.052 | 70
344 | 22.841 | 1020.11 | 12.285 | 13.7501 | 848.12 | 6.2608 | 22.0584 | 15.6065 | 3.185 | 30.2575 | 16.9624 | 58.24 | 51.0146 | 70
345 | 22.841 | 1018.29 | 12.285 | 13.7501 | 847.21 | 6.1425 | 21.9128 | 15.5883 | 3.276 | 28.5285 | 17.8633 | 58.24 | 56.9933 | 70
346 | 22.841 | 1014.65 | 12.285 | 13.7228 | 846.3 | 6.1698 | 21.7854 | 15.6702 | 3.276 | 28.9653 | 16.8896 | 59.15 | 53.0621 | 70
347 | 22.841 | 1.0101 | 12.285 | 13.6591 | 846.3 | 6.1789 | 21.8491 | 15.743 | 3.276 | 29.12 | 18.1545 | 58.24 | 56.7294 | 70
348 | 22.841 | 1008.28 | 12.285 | 13.6318 | 847.21 | 6.1607 | 21.7581 | 15.7794 | 3.276 | 28.8379 | 16.7804 | 58.24 | 52.962 | 70
349 | 22.841 | 1.0101 | 12.285 | 13.6227 | 848.12 | 6.1971 | 21.6671 | 15.8613 | 3.276 | 29.3111 | 17.3992 | 59.15 | 54.0176 | 70
350 | 22.841 | 1011.92 | 12.285 | 13.6773 | 848.12 | 6.2244 | 21.6307 | 15.8704 | 3.276 | 29.7115 | 16.3982 | 59.15 | 50.2229 | 70
351 | 22.841 | 1009.19 | 12.285 | 13.6773 | 847.21 | 6.1789 | 21.5579 | 15.7703 | 3.276 | 29.0836 | 17.654 | 59.15 | 55.237 | 70
352 | 22.841 | 1002.82 | 12.285 | 13.6045 | 845.39 | 6.2062 | 21.5943 | 15.7794 | 3.276 | 29.5022 | 16.9806 | 59.15 | 52.3887 | 70
353 | 22.841 | 1007.37 | 12.285 | 13.5863 | 847.21 | 6.2426 | 21.749 | 15.7612 | 3.276 | 30.0209 | 16.9078 | 58.24 | 51.2421 | 70
354 | 22.841 | 1011.92 | 12.285 | 13.6864 | 847.21 | 6.2062 | 21.9128 | 15.6247 | 3.276 | 29.484 | 17.3719 | 58.24 | 53.6263 | 70
355 | 22.841 | 1011.01 | 12.285 | 13.6864 | 849.03 | 6.2153 | 21.8582 | 15.5974 | 3.276 | 29.5659 | 18.0999 | 58.24 | 55.7193 | 70
356 | 22.841 | 1012.83 | 12.376 | 13.7137 | 849.94 | 6.1789 | 21.8309 | 15.5519 | 3.276 | 29.0836 | 17.1535 | 58.24 | 53.6809 | 70
357 | 22.841 | 1008.28 | 12.376 | 13.7046 | 849.03 | 6.2608 | 21.7672 | 15.5064 | 3.276 | 30.212 | 18.0453 | 58.24 | 54.3543 | 70
358 | 22.841 | 1007.37 | 12.376 | 13.6591 | 849.03 | 6.2244 | 21.6762 | 15.5337 | 3.276 | 29.7297 | 16.5074 | 59.15 | 50.5232 | 70
359 | 22.841 | 1002.82 | 12.376 | 13.6318 | 848.12 | 6.2699 | 21.4487 | 15.5792 | 3.185 | 30.394 | 16.6257 | 59.15 | 49.7952 | 70
360 | 22.841 | 1005.55 | 12.376 | 13.6045 | 848.12 | 6.1971 | 21.6944 | 15.7066 | 3.276 | 29.3111 | 16.4073 | 58.24 | 50.9509 | 70
361 | 22.841 | 1007.37 | 12.376 | 13.6591 | 849.03 | 6.2608 | 21.7581 | 15.7612 | 3.185 | 30.2666 | 17.4629 | 58.24 | 52.5161 | 70
362 | 22.841 | 1008.28 | 12.376 | 13.6682 | 849.03 | 6.2972 | 21.7763 | 15.8704 | 3.185 | 30.8035 | 17.7996 | 58.24 | 52.5889 | 70
363 | 22.932 | 1015.56 | 12.376 | 13.7228 | 850.85 | 6.2517 | 21.9037 | 15.8158 | 3.276 | 30.1119 | 17.1444 | 58.24 | 51.8063 | 70
364 | 22.841 | 1011.92 | 12.376 | 13.7774 | 849.94 | 6.1698 | 21.658 | 15.8704 | 3.276 | 28.9471 | 16.5802 | 59.15 | 52.1339 | 70
365 | 22.841 | 1.0101 | 12.376 | 13.7319 | 849.94 | 6.1607 | 21.7763 | 15.8613 | 3.276 | 28.8197 | 17.0807 | 58.24 | 53.9266 | 70
366 | 22.841 | 1011.01 | 12.376 | 13.7319 | 850.85 | 6.2426 | 21.8582 | 15.8431 | 3.276 | 30.4941 | 17.3264 | 58.24 | 51.7062 | 70
367 | 22.932 | 1013.74 | 12.376 | 13.7592 | 851.76 | 6.3063 | 21.9128 | 15.7976 | 3.185 | 30.9673 | 17.9816 | 58.24 | 52.8346 | 70
368 | 22.932 | 1012.83 | 12.376 | 13.7774 | 851.76 | 6.2517 | 21.8764 | 15.743 | 3.276 | 30.1392 | 17.7177 | 58.24 | 53.508 | 70
369 | 22.932 | 1011.92 | 12.376 | 13.7774 | 851.76 | 6.2062 | 21.8673 | 15.6247 | 3.276 | 29.4294 | 17.3992 | 58.24 | 53.7992 | 70
370 | 22.932 | 1.0101 | 12.376 | 13.741 | 851.76 | 6.1971 | 21.8582 | 15.6156 | 3.276 | 29.3475 | 16.9624 | 58.24 | 52.5889 | 70
371 | 22.932 | 1011.01 | 12.376 | 13.7592 | 851.76 | 6.2426 | 21.84 | 15.5246 | 3.276 | 29.9845 | 18.1727 | 58.24 | 55.1642 | 70
372 | 22.932 | 1007.37 | 12.376 | 13.741 | 850.85 | 6.188 | 21.7126 | 15.5428 | 3.276 | 29.2292 | 17.3719 | 58.24 | 54.0722 | 70
373 | 22.932 | 1.001 | 12.376 | 13.6591 | 849.03 | 6.1698 | 21.476 | 15.6065 | 3.276 | 29.0017 | 17.7268 | 59.15 | 55.6101 | 70
374 | 22.932 | 998.27 | 12.376 | 13.5863 | 849.03 | 6.2881 | 21.5579 | 15.7521 | 3.185 | 30.6397 | 17.4083 | 58.24 | 51.7062 | 70
375 | 22.932 | 1005.55 | 12.376 | 13.6227 | 850.85 | 6.2699 | 21.7217 | 15.8067 | 3.276 | 30.3394 | 17.7996 | 58.24 | 53.3806 | 70
376 | 22.932 | 1008.28 | 12.376 | 13.7046 | 851.76 | 6.1971 | 21.7217 | 15.8249 | 3.276 | 29.2929 | 17.9088 | 58.24 | 55.6465 | 70
377 | 22.932 | 1011.01 | 12.376 | 13.7592 | 851.76 | 6.188 | 21.9037 | 15.8158 | 3.276 | 29.1564 | 18.7915 | 58.24 | 58.6586 | 70
378 | 22.932 | 1011.92 | 12.376 | 13.7774 | 851.76 | 6.2608 | 21.7854 | 15.8613 | 3.276 | 30.303 | 18.1545 | 59.15 | 54.509 | 70
379 | 22.932 | 1013.74 | 12.376 | 13.7865 | 852.67 | 6.2699 | 22.0129 | 15.8613 | 3.276 | 30.4395 | 18.4912 | 58.24 | 55.2734 | 70
380 | 22.932 | 1.0192 | 12.376 | 13.8502 | 854.49 | 6.3427 | 22.0675 | 15.8613 | 3.185 | 31.4223 | 18.655 | 58.24 | 54.0176 | 70
381 | 22.932 | 1016.47 | 12.376 | 13.8866 | 853.58 | 6.3063 | 21.9037 | 15.8158 | 3.185 | 30.8854 | 18.8552 | 58.24 | 55.5464 | 70
382 | 22.932 | 1021.02 | 12.376 | 13.8684 | 855.4 | 6.2335 | 22.1585 | 15.7521 | 3.276 | 29.8753 | 18.8825 | 58.24 | 57.5029 | 70
383 | 22.932 | 1021.93 | 12.376 | 13.9594 | 855.4 | 6.2335 | 22.0311 | 15.5974 | 3.276 | 29.848 | 17.9725 | 58.24 | 54.8002 | 70
384 | 22.932 | 1018.29 | 12.376 | 13.9048 | 854.49 | 6.1243 | 22.0311 | 15.5974 | 3.367 | 28.3465 | 18.928 | 58.24 | 60.7698 | 70
385 | 22.932 | 1.0192 | 12.376 | 13.8957 | 854.49 | 6.1789 | 22.0493 | 15.5337 | 3.276 | 29.0472 | 17.8906 | 58.24 | 56.0378 | 70
386 | 22.932 | 1.0101 | 12.376 | 13.8593 | 852.67 | 6.2335 | 21.749 | 15.5246 | 3.276 | 29.8935 | 18.1727 | 59.15 | 55.3098 | 70
387 | 22.932 | 1009.19 | 12.376 | 13.7501 | 852.67 | 6.2335 | 21.8855 | 15.6429 | 3.276 | 29.8662 | 17.6358 | 58.24 | 53.7446 | 70
388 | 22.932 | 1011.92 | 12.376 | 13.7865 | 853.58 | 6.2517 | 21.9765 | 15.7248 | 3.276 | 30.1847 | 17.3264 | 58.24 | 52.234 | 70
389 | 22.932 | 1012.83 | 12.376 | 13.8138 | 853.58 | 6.2426 | 21.8309 | 15.8067 | 3.276 | 30.0027 | 17.7996 | 58.24 | 53.9994 | 70
390 | 22.932 | 1013.74 | 12.376 | 13.8229 | 854.49 | 6.2608 | 21.9128 | 15.8613 | 3.276 | 30.2393 | 17.6904 | 58.24 | 53.235 | 70
391 | 22.932 | 1011.01 | 12.376 | 13.8229 | 853.58 | 6.2699 | 21.84 | 15.8249 | 3.276 | 30.394 | 17.8815 | 58.24 | 53.5353 | 70
392 | 22.932 | 1011.01 | 12.376 | 13.7865 | 853.58 | 6.3609 | 21.7308 | 15.8522 | 3.185 | 31.6862 | 18.837 | 59.15 | 54.0904 | 70
393 | 22.932 | 1008.28 | 12.376 | 13.7774 | 853.58 | 6.3609 | 21.7217 | 15.9068 | 3.185 | 31.7499 | 18.0271 | 58.24 | 51.6607 | 70
394 | 22.932 | 1009.19 | 12.376 | 13.7683 | 853.58 | 6.2881 | 21.5943 | 15.8067 | 3.276 | 30.7125 | 17.6813 | 59.15 | 52.3978 | 70
395 | 22.932 | 1007.37 | 12.376 | 13.741 | 853.58 | 6.1971 | 21.7217 | 15.8704 | 3.276 | 29.393 | 18.2364 | 58.24 | 56.4655 | 70
396 | 22.932 | 1011.01 | 12.376 | 13.7683 | 853.58 | 6.1516 | 21.8673 | 15.7976 | 3.276 | 28.7014 | 20.5933 | 58.24 | 65.2834 | 70
397 | 22.932 | 1011.01 | 12.376 | 13.7956 | 854.49 | 6.1516 | 21.7945 | 15.7339 | 3.276 | 28.7196 | 20.1656 | 58.24 | 63.8911 | 70
398 | 22.932 | 1012.83 | 12.467 | 13.8229 | 854.49 | 6.1243 | 21.8582 | 15.6793 | 3.367 | 28.3192 | 19.2101 | 58.24 | 61.7344 | 70
399 | 22.932 | 1011.01 | 12.467 | 13.8229 | 853.58 | 6.2062 | 21.8036 | 15.6247 | 3.276 | 29.5295 | 20.839 | 58.24 | 64.2096 | 70
400 | 22.932 | 1009.19 | 12.467 | 13.7865 | 853.58 | 6.2335 | 21.7217 | 15.5701 | 3.276 | 29.9208 | 20.6752 | 59.15 | 62.8719 | 70
401 | 22.932 | 1011.01 | 12.467 | 13.7956 | 854.49 | 6.2244 | 21.7763 | 15.6793 | 3.276 | 29.666 | 20.6479 | 59.15 | 63.3269 | 70
402 | 22.932 | 1015.56 | 12.467 | 13.832 | 855.4 | 6.2426 | 21.931 | 15.6884 | 3.276 | 30.03 | 19.5923 | 58.24 | 59.3684 | 70
403 | 22.932 | 1013.74 | 12.467 | 13.8684 | 854.49 | 6.1698 | 21.7308 | 15.7066 | 3.276 | 28.9562 | 21.1029 | 59.15 | 66.3299 | 70
404 | 22.932 | 1008.28 | 12.467 | 13.8047 | 853.58 | 6.2335 | 21.7581 | 15.7885 | 3.276 | 29.848 | 21.567 | 58.24 | 65.7657 | 70
405 | 22.932 | 1011.01 | 12.467 | 13.7774 | 854.49 | 6.2153 | 21.7217 | 15.8249 | 3.276 | 29.5568 | 21.1211 | 59.15 | 65.0286 | 70
406 | 22.932 | 1.0101 | 12.467 | 13.8047 | 854.49 | 6.2517 | 21.7672 | 15.8613 | 3.276 | 30.1483 | 21.5852 | 59.15 | 65.156 | 70
407 | 22.932 | 1011.92 | 12.467 | 13.8138 | 854.49 | 6.2153 | 21.6944 | 15.8613 | 3.276 | 29.6205 | 20.1383 | 59.15 | 61.8709 | 70
408 | 22.932 | 1012.83 | 12.467 | 13.832 | 855.4 | 6.1607 | 21.7854 | 15.8886 | 3.276 | 28.8834 | 21.9765 | 59.15 | 69.2419 | 70
409 | 22.932 | 1013.74 | 12.467 | 13.832 | 855.4 | 6.1425 | 21.84 | 15.8886 | 3.276 | 28.6013 | 22.6499 | 58.24 | 72.0538 | 70
410 | 22.932 | 1016.47 | 12.467 | 13.8684 | 855.4 | 6.2153 | 22.0675 | 15.925 | 3.276 | 29.575 | 22.659 | 58.24 | 69.7242 | 70
411 | 22.932 | 1018.29 | 12.467 | 13.9139 | 856.31 | 6.2972 | 22.0766 | 15.8977 | 3.276 | 30.7398 | 22.5589 | 58.24 | 66.7849 | 70
412 | 22.932 | 1012.83 | 12.467 | 13.9048 | 854.49 | 6.2699 | 21.6489 | 16.0888 | 3.276 | 30.3303 | 21.5306 | 59.15 | 64.6009 | 70
413 | 22.932 | 0.9919 | 12.467 | 13.7137 | 850.85 | 6.2244 | 21.203 | 16.2435 | 3.276 | 29.7206 | 22.7409 | 59.15 | 69.6332 | 70
414 | 22.932 | 979.16 | 12.376 | 13.4498 | 848.12 | 6.1789 | 20.9846 | 16.2708 | 3.276 | 29.0745 | 22.4679 | 59.15 | 70.3339 | 70
415 | 22.932 | 0.9737 | 12.376 | 13.3133 | 846.3 | 6.188 | 20.9573 | 16.3436 | 3.276 | 29.211 | 20.9755 | 59.15 | 65.3471 | 70
416 | 22.932 | 968.24 | 12.376 | 13.2314 | 844.48 | 6.2062 | 20.839 | 16.3436 | 3.276 | 29.4931 | 21.5033 | 59.15 | 66.3481 | 70
417 | 22.932 | 967.33 | 12.376 | 13.1768 | 844.48 | 6.1971 | 20.8481 | 16.38 | 3.276 | 29.3566 | 22.1312 | 59.15 | 68.5958 | 70
418 | 22.932 | 967.33 | 12.376 | 13.1859 | 843.57 | 6.1607 | 20.7935 | 16.3891 | 3.276 | 28.7742 | 21.4305 | 59.15 | 67.7768 | 70
419 | 22.932 | 0.9737 | 12.376 | 13.195 | 847.21 | 6.0697 | 20.9209 | 16.471 | 3.367 | 27.5912 | 22.3769 | 59.15 | 73.801 | 70
420 | 22.932 | 981.89 | 12.376 | 13.3406 | 849.03 | 6.1334 | 20.9482 | 16.471 | 3.276 | 28.5012 | 21.9492 | 59.15 | 70.0791 | 70
421 | 22.932 | 980.07 | 12.376 | 13.377 | 848.12 | 6.1971 | 20.9755 | 16.4437 | 3.276 | 29.3657 | 21.4942 | 59.15 | 66.5938 | 70
422 | 22.932 | 980.07 | 12.376 | 13.3588 | 848.12 | 6.1607 | 21.0028 | 16.471 | 3.276 | 28.7924 | 22.2131 | 59.15 | 70.1974 | 70
423 | 22.932 | 979.16 | 12.376 | 13.3679 | 847.21 | 6.1516 | 21.0483 | 16.4255 | 3.276 | 28.6923 | 21.3031 | 59.15 | 67.5584 | 70
424 | 22.932 | 979.16 | 12.376 | 13.3497 | 847.21 | 6.188 | 21.1211 | 16.3891 | 3.276 | 29.211 | 20.9755 | 59.15 | 65.3471 | 70
425 | 22.932 | 975.52 | 12.376 | 13.3315 | 846.3 | 6.1152 | 21.0938 | 16.3072 | 3.276 | 28.1645 | 21.5397 | 59.15 | 69.6059 | 70
426 | 22.932 | 987.35 | 12.376 | 13.3133 | 850.85 | 6.1789 | 21.9583 | 17.0716 | 3.276 | 29.0745 | 21.476 | 57.33 | 67.2217 | 80
427 | 22.932 | 1117.48 | 12.467 | 14.1869 | 883.61 | 6.8341 | 25.4709 | 17.9816 | 3.094 | 39.3302 | 23.933 | 53.69 | 55.3735 | 80
428 | 22.932 | 1234.87 | 12.558 | 16.2344 | 907.27 | 7.0798 | 27.5275 | 18.1181 | 3.094 | 43.7528 | 23.7692 | 53.69 | 49.4312 | 80
429 | 22.932 | 1287.65 | 12.649 | 17.5175 | 919.1 | 7.0343 | 28.7651 | 18.2364 | 3.094 | 42.8337 | 24.4972 | 53.69 | 52.052 | 80
430 | 22.932 | 1318.59 | 12.74 | 18.1727 | 926.38 | 7.0889 | 29.3475 | 18.5458 | 3.094 | 43.9712 | 23.9148 | 53.69 | 49.4949 | 80
431 | 22.932 | 1333.15 | 12.74 | 18.564 | 932.75 | 7.1526 | 29.2565 | 18.6459 | 3.094 | 45.0359 | 24.1878 | 54.6 | 48.8852 | 80
432 | 22.932 | 1338.61 | 12.74 | 18.7369 | 932.75 | 7.2163 | 29.6114 | 18.6277 | 3.094 | 46.3645 | 24.4335 | 53.69 | 47.957 | 80
433 | 22.932 | 1336.79 | 12.831 | 18.8279 | 932.75 | 7.0343 | 29.2201 | 18.6095 | 3.185 | 42.8428 | 24.9067 | 54.6 | 52.8983 | 80
434 | 23.023 | 1330.42 | 12.831 | 18.7733 | 934.57 | 6.9797 | 29.12 | 18.6914 | 3.185 | 41.9146 | 24.297 | 54.6 | 52.7436 | 80
435 | 22.932 | 1329.51 | 12.831 | 18.7278 | 932.75 | 7.007 | 29.6205 | 18.655 | 3.185 | 42.4424 | 24.0058 | 53.69 | 51.4787 | 80
436 | 23.023 | 1330.42 | 12.831 | 18.7551 | 934.57 | 6.9979 | 29.3839 | 18.6823 | 3.185 | 42.3332 | 24.6701 | 53.69 | 53.0439 | 80
437 | 23.023 | 1330.42 | 12.831 | 18.7824 | 935.48 | 7.0434 | 29.5659 | 18.564 | 3.185 | 43.1431 | 24.7338 | 53.69 | 52.1612 | 80
438 | 23.023 | 1335.88 | 12.831 | 18.7915 | 933.66 | 7.0616 | 29.6751 | 18.4457 | 3.185 | 43.407 | 24.4335 | 53.69 | 51.2148 | 80
439 | 23.023 | 1.3559 | 12.831 | 19.0008 | 937.3 | 7.0616 | 29.3111 | 18.4275 | 3.185 | 43.3797 | 24.0149 | 54.6 | 50.3776 | 80
440 | 23.023 | 1347.71 | 12.831 | 19.0554 | 932.75 | 7.1071 | 29.3384 | 18.382 | 3.094 | 44.1805 | 24.2515 | 54.6 | 49.959 | 80
441 | 23.023 | 1.3468 | 12.831 | 18.9735 | 932.75 | 6.9615 | 29.2019 | 18.5276 | 3.185 | 41.5233 | 24.5154 | 55.51 | 53.7173 | 80
442 | 23.023 | 1.3468 | 12.831 | 18.9735 | 935.48 | 6.9888 | 29.302 | 18.655 | 3.185 | 42.0147 | 24.6064 | 54.6 | 53.3078 | 80
443 | 23.023 | 1347.71 | 12.831 | 18.9917 | 933.66 | 6.9797 | 29.6751 | 18.6641 | 3.185 | 41.8873 | 25.2252 | 54.6 | 54.8093 | 80
444 | 23.023 | 1344.98 | 12.831 | 18.9917 | 933.66 | 6.9888 | 29.3202 | 18.7915 | 3.185 | 42.1239 | 24.2788 | 54.6 | 52.4433 | 80
445 | 23.023 | 1342.25 | 12.831 | 18.9644 | 934.57 | 7.0161 | 29.3475 | 18.7915 | 3.185 | 42.5789 | 24.5973 | 54.6 | 52.5798 | 80
446 | 23.023 | 1340.43 | 12.831 | 18.9189 | 932.75 | 6.9524 | 29.4658 | 18.837 | 3.185 | 41.405 | 24.2515 | 54.6 | 53.2987 | 80
447 | 23.023 | 1348.62 | 12.831 | 18.9644 | 936.39 | 6.9615 | 29.4567 | 18.9917 | 3.185 | 41.5688 | 24.843 | 54.6 | 54.3907 | 80
448 | 23.023 | 1350.44 | 12.831 | 19.0827 | 936.39 | 7.0252 | 29.5659 | 18.9735 | 3.185 | 42.7609 | 24.6428 | 54.6 | 52.4433 | 80
449 | 23.023 | 1336.79 | 12.831 | 19.019 | 931.84 | 6.9888 | 29.0654 | 19.3102 | 3.185 | 42.1694 | 24.0422 | 55.51 | 51.8791 | 80
450 | 23.023 | 1318.59 | 12.831 | 18.7551 | 930.93 | 6.9615 | 28.9198 | 19.3284 | 3.185 | 41.5506 | 25.0341 | 54.6 | 54.8275 | 80
451 | 23.023 | 1304.03 | 12.831 | 18.5094 | 926.38 | 6.9524 | 28.8288 | 19.2283 | 3.185 | 41.3595 | 24.9795 | 54.6 | 54.964 | 80
452 | 23.023 | 1329.51 | 12.74 | 18.5822 | 923.65 | 6.8978 | 28.119 | 19.0281 | 3.185 | 40.5132 | 23.9694 | 56.42 | 53.8356 | 80
453 | 23.023 | 1296.75 | 12.831 | 18.4002 | 922.74 | 6.9524 | 27.9279 | 18.9917 | 3.185 | 41.4687 | 24.8612 | 56.42 | 54.5454 | 80
454 | 23.023 | 1297.66 | 12.831 | 18.2546 | 923.65 | 6.9797 | 28.3101 | 19.0008 | 3.185 | 41.9146 | 24.6519 | 55.51 | 53.508 | 80
455 | 23.023 | 1296.75 | 12.831 | 18.2546 | 924.56 | 6.9615 | 28.2919 | 19.0736 | 3.185 | 41.5233 | 24.7702 | 55.51 | 54.2815 | 80
456 | 23.023 | 1294.02 | 12.831 | 18.2273 | 923.65 | 6.8978 | 28.5285 | 19.1555 | 3.185 | 40.5405 | 25.2525 | 54.6 | 56.693 | 80
457 | 23.023 | 1293.11 | 12.831 | 18.2 | 922.74 | 6.8705 | 28.7014 | 19.2374 | 3.185 | 40.0491 | 24.2788 | 54.6 | 55.1733 | 80
458 | 23.023 | 1291.29 | 12.831 | 18.1727 | 921.83 | 6.8978 | 28.4011 | 19.2465 | 3.185 | 40.5405 | 24.0786 | 54.6 | 54.0449 | 80
459 | 23.023 | 1288.56 | 12.831 | 18.1454 | 920.92 | 6.9069 | 28.3374 | 19.3375 | 3.185 | 40.5587 | 24.297 | 54.6 | 54.5181 | 80
460 | 23.023 | 1285.83 | 12.831 | 18.0999 | 921.83 | 7.0252 | 28.2282 | 19.3102 | 3.094 | 42.8064 | 24.6701 | 54.6 | 52.4524 | 80
461 | 23.023 | 1.2922 | 12.831 | 18.0999 | 923.65 | 7.098 | 28.5103 | 19.4285 | 3.094 | 44.0986 | 25.3799 | 54.6 | 52.3705 | 80
462 | 23.023 | 1294.02 | 12.831 | 18.1818 | 923.65 | 7.0707 | 28.8015 | 19.3921 | 3.094 | 43.5435 | 25.0068 | 53.69 | 52.2613 | 80
463 | 23.023 | 1297.66 | 12.831 | 18.2182 | 924.56 | 7.0707 | 28.7105 | 19.3557 | 3.094 | 43.5617 | 24.2151 | 54.6 | 50.596 | 80
464 | 23.023 | 1300.39 | 12.831 | 18.291 | 924.56 | 7.0616 | 28.392 | 19.2283 | 3.094 | 43.3706 | 24.2697 | 55.51 | 50.9327 | 80
465 | 23.023 | 1286.74 | 12.831 | 18.2546 | 923.65 | 7.0434 | 27.9279 | 19.1464 | 3.094 | 43.1522 | 25.1888 | 55.51 | 53.1076 | 80
466 | 23.023 | 1323.14 | 12.831 | 18.382 | 925.47 | 7.0161 | 28.6013 | 19.0099 | 3.185 | 42.497 | 24.2697 | 55.51 | 51.9701 | 80
467 | 23.023 | 1293.11 | 12.831 | 18.3456 | 923.65 | 6.9797 | 28.6559 | 19.0463 | 3.185 | 41.9874 | 24.3061 | 54.6 | 52.6708 | 80
468 | 23.023 | 1293.11 | 12.831 | 18.1818 | 923.65 | 6.9706 | 28.9289 | 19.1009 | 3.185 | 41.8236 | 23.8511 | 53.69 | 51.9064 | 80
469 | 23.023 | 1.2922 | 12.831 | 18.2 | 922.74 | 6.9524 | 29.0836 | 19.1464 | 3.185 | 41.3504 | 24.2697 | 53.69 | 53.3988 | 80
470 | 23.023 | 1.2922 | 12.831 | 18.1727 | 921.83 | 6.916 | 28.8652 | 19.2647 | 3.185 | 40.8044 | 24.3152 | 53.69 | 54.2178 | 80
471 | 23.023 | 1291.29 | 12.831 | 18.1818 | 923.65 | 6.916 | 28.5558 | 19.2374 | 3.185 | 40.8317 | 24.3698 | 54.6 | 54.3088 | 80
472 | 23.023 | 1287.65 | 12.831 | 18.1363 | 923.65 | 6.9706 | 28.8197 | 19.2647 | 3.185 | 41.6962 | 24.3789 | 53.69 | 53.1986 | 80
473 | 23.023 | 1290.38 | 12.831 | 18.1272 | 923.65 | 6.9342 | 28.9198 | 19.2647 | 3.185 | 41.1866 | 24.8521 | 53.69 | 54.9094 | 80
474 | 23.023 | 1288.56 | 12.831 | 18.1454 | 922.74 | 6.9342 | 28.7833 | 19.2192 | 3.185 | 41.1411 | 24.57 | 53.69 | 54.3361 | 80
475 | 23.023 | 1286.74 | 12.831 | 18.0999 | 921.83 | 6.9706 | 28.7924 | 19.2374 | 3.185 | 41.7599 | 25.025 | 53.69 | 54.5272 | 80
476 | 23.023 | 1293.11 | 12.831 | 18.1363 | 922.74 | 7.0616 | 28.8197 | 19.2283 | 3.094 | 43.4707 | 24.7338 | 53.69 | 51.7699 | 80
477 | 23.023 | 1294.93 | 12.831 | 18.2182 | 925.47 | 7.0343 | 28.7469 | 19.0827 | 3.094 | 42.8792 | 24.5882 | 54.6 | 52.1703 | 80
478 | 23.023 | 1.2922 | 12.831 | 18.2182 | 924.56 | 6.8796 | 28.7105 | 18.9189 | 3.185 | 40.0673 | 23.8875 | 54.6 | 54.2633 | 80
479 | 23.114 | 1322.23 | 12.74 | 18.3274 | 922.74 | 6.9342 | 28.3829 | 18.9098 | 3.185 | 41.1684 | 24.7611 | 56.42 | 54.7365 | 80
480 | 23.023 | 1287.65 | 12.831 | 18.3729 | 921.83 | 6.9524 | 27.9825 | 19.0736 | 3.185 | 41.496 | 25.0068 | 55.51 | 54.8457 | 80
481 | 23.023 | 1285.83 | 12.831 | 18.0817 | 920.92 | 7.007 | 27.9006 | 19.201 | 3.094 | 42.4424 | 26.0624 | 55.51 | 52.6799 | 80
482 | 23.114 | 1284.01 | 12.831 | 18.0544 | 920.92 | 7.0252 | 28.1008 | 19.3648 | 3.094 | 42.8064 | 26.9269 | 55.51 | 51.8518 | 80
483 | 23.114 | 1287.65 | 12.831 | 18.0817 | 923.65 | 7.007 | 27.846 | 19.3375 | 3.185 | 42.3878 | 26.7995 | 55.51 | 54.0813 | 80
484 | 23.114 | 1289.47 | 12.831 | 18.109 | 923.65 | 6.9797 | 28.2828 | 19.4467 | 3.185 | 41.8873 | 25.5983 | 54.6 | 52.4615 | 80
485 | 23.114 | 1295.84 | 12.831 | 18.1818 | 924.56 | 6.9615 | 28.4102 | 19.4558 | 3.185 | 41.6234 | 26.1352 | 54.6 | 53.1167 | 80
486 | 23.114 | 1300.39 | 12.831 | 18.2728 | 925.47 | 6.9979 | 28.4557 | 19.3648 | 3.185 | 42.2513 | 26.2353 | 54.6 | 51.7699 | 80
487 | 23.114 | 1298.57 | 12.831 | 18.3001 | 923.65 | 6.9524 | 28.4648 | 19.3193 | 3.185 | 41.4505 | 26.4992 | 54.6 | 54.7001 | 80
488 | 23.114 | 1295.84 | 12.831 | 18.2546 | 926.38 | 6.9251 | 28.2737 | 19.4649 | 3.185 | 40.9591 | 26.9633 | 55.51 | 53.8811 | 90
489 | 23.114 | 1364.09 | 12.831 | 18.5276 | 943.67 | 7.2163 | 31.486 | 20.6752 | 3.094 | 46.3645 | 26.5265 | 50.96 | 46.6011 | 90
490 | 23.114 | 1.4924 | 13.013 | 20.2293 | 972.79 | 7.7441 | 33.9248 | 20.9209 | 3.003 | 57.3573 | 27.4001 | 50.96 | 38.2564 | 90
491 | 23.114 | 1563.38 | 13.104 | 21.9128 | 992.81 | 7.7714 | 34.8894 | 21.1848 | 3.003 | 57.785 | 27.3455 | 51.87 | 38.129 | 90
492 | 23.114 | 1622.53 | 13.195 | 22.8865 | 999.18 | 7.8533 | 36.1725 | 21.3759 | 3.003 | 59.696 | 26.6994 | 50.96 | 36.3727 | 90
493 | 23.114 | 1623.44 | 13.286 | 23.7146 | 1009.19 | 7.8533 | 35.6811 | 21.658 | 3.094 | 59.7688 | 27.3273 | 51.87 | 37.1917 | 90
494 | 23.114 | 1625.26 | 13.377 | 23.7692 | 1014.65 | 7.8533 | 36.1725 | 21.8764 | 3.094 | 59.8143 | 27.2545 | 51.87 | 37.2554 | 90
495 | 23.114 | 1638.91 | 13.468 | 24.0604 | 1021.02 | 7.9443 | 36.7185 | 21.9128 | 3.094 | 61.8072 | 27.3364 | 50.96 | 35.2079 | 90
496 | 23.114 | 1657.11 | 13.559 | 24.4335 | 1027.39 | 7.8533 | 37.1371 | 21.9856 | 3.094 | 59.7233 | 27.3 | 50.96 | 37.0279 | 90
497 | 23.114 | 1682.59 | 13.65 | 24.8703 | 1036.49 | 7.7714 | 38.2018 | 22.659 | 3.185 | 57.9488 | 28.1918 | 50.05 | 38.0744 | 90
498 | 23.114 | 1789.97 | 13.741 | 25.8622 | 1051.96 | 7.644 | 40.768 | 23.1231 | 3.276 | 55.0823 | 27.7095 | 50.05 | 40.04 | 90
499 | 23.114 | 1994.72 | 13.559 | 28.1827 | 1061.06 | 7.6349 | 43.7073 | 23.1049 | 3.276 | 54.8457 | 28.2373 | 50.96 | 39.7852 | 90
500 | 23.114 | 2176.72 | 13.377 | 30.9036 | 1051.96 | 7.6167 | 44.8084 | 23.0867 | 3.276 | 54.5636 | 28.1372 | 53.69 | 40.8135 | 90
501 | 23.114 | 2.2477 | 13.195 | 32.2777 | 1042.86 | 7.6167 | 45.4545 | 22.9411 | 3.276 | 54.5727 | 27.7277 | 54.6 | 40.1765 | 90
502 | 23.114 | 2187.64 | 13.104 | 32.2049 | 1036.49 | 7.6349 | 43.6436 | 22.8137 | 3.276 | 54.8457 | 27.6185 | 55.51 | 40.0218 | 90
503 | 23.114 | 2087.54 | 13.286 | 30.94 | 1039.22 | 7.6713 | 43.7528 | 22.9229 | 3.185 | 55.692 | 27.9279 | 52.78 | 39.0208 | 90
504 | 23.114 | 2114.84 | 13.286 | 30.6397 | 1041.04 | 7.6167 | 43.6709 | 23.0776 | 3.276 | 56.42 | 28.4011 | 53.69 | 38.5476 | 90
505 | 23.114 | 2116.66 | 13.286 | 30.8308 | 1041.04 | 7.6258 | 44.0804 | 23.2505 | 3.276 | 57.5302 | 29.0199 | 52.78 | 38.0653 | 90
506 | 23.114 | 2114.84 | 13.286 | 30.8399 | 1041.04 | 7.5166 | 43.6982 | 23.2778 | 3.276 | 58.5494 | 29.4385 | 53.69 | 36.9187 | 90
507 | 23.114 | 2118.48 | 13.286 | 30.8672 | 1041.95 | 7.6076 | 44.2351 | 23.2323 | 3.276 | 59.8962 | 29.2474 | 52.78 | 37.2372 | 90
508 | 23.114 | 2142.14 | 13.286 | 30.9855 | 1041.95 | 7.735 | 44.7538 | 23.2596 | 3.185 | 61.3067 | 28.756 | 52.78 | 35.9086 | 90
509 | 23.114 | 2160.34 | 13.195 | 31.3768 | 1041.04 | 7.6895 | 44.5809 | 23.3142 | 3.185 | 62.9447 | 29.7752 | 53.69 | 34.5345 | 90
510 | 23.114 | 2144.87 | 13.195 | 31.2858 | 1038.31 | 7.553 | 43.7346 | 23.114 | 3.276 | 64.3734 | 28.7287 | 54.6 | 34.5982 | 90
511 | 23.114 | 2134.86 | 13.195 | 31.0583 | 1036.49 | 7.5166 | 44.0258 | 22.9775 | 3.276 | 66.0933 | 28.9926 | 53.69 | 32.8601 | 90
512 | 23.114 | 2136.68 | 13.195 | 30.9764 | 1037.4 | 7.5621 | 43.5617 | 22.8774 | 3.276 | 67.6949 | 29.8753 | 54.6 | 32.578 | 90
513 | 23.114 | 2143.05 | 13.195 | 31.031 | 1039.22 | 7.5894 | 44.2351 | 22.9957 | 3.276 | 69.0599 | 29.8935 | 53.69 | 31.6225 | 90
514 | 23.114 | 2.1476 | 13.195 | 31.1402 | 1040.13 | 7.6076 | 44.1896 | 23.2778 | 3.276 | 70.1974 | 30.4304 | 53.69 | 31.85 | 90
515 | 23.114 | 2150.33 | 13.195 | 31.2039 | 1041.04 | 7.6986 | 44.317 | 23.296 | 3.185 | 71.7171 | 30.8217 | 53.69 | 30.1028 | 90
516 | 23.114 | 2150.33 | 13.195 | 31.2494 | 1041.04 | 7.5621 | 44.3352 | 23.2687 | 3.276 | 73.4552 | 30.485 | 53.69 | 30.1483 | 90
517 | 23.114 | 2139.41 | 13.195 | 31.1675 | 1038.31 | 7.5803 | 43.7892 | 23.1686 | 3.276 | 74.62 | 29.4567 | 53.69 | 29.6751 | 90
518 | 23.114 | 2132.13 | 13.195 | 31.0128 | 1036.49 | 7.4802 | 43.8347 | 23.2323 | 3.276 | 76.2489 | 30.3667 | 53.69 | 29.1928 | 90
519 | 23.114 | 2128.49 | 13.195 | 30.9218 | 1035.58 | 7.5075 | 43.7255 | 23.1959 | 3.276 | 77.5684 | 30.0027 | 53.69 | 28.392 | 90
520 | 23.205 | 2127.58 | 13.195 | 30.8672 | 1035.58 | 7.553 | 44.1805 | 23.0685 | 3.276 | 78.9425 | 33.0694 | 53.69 | 27.755 | 90
521 | 23.205 | 2128.49 | 13.195 | 30.8854 | 1036.49 | 7.4529 | 43.6891 | 22.8319 | 3.276 | 80.6806 | 32.5143 | 53.69 | 27.5457 | 90
522 | 23.205 | 2127.58 | 13.195 | 30.8763 | 1036.49 | 7.4529 | 44.0076 | 22.8046 | 3.276 | 81.4541 | 33.2332 | 53.69 | 58.6586 | 90
523 | 23.205 | 2128.49 | 13.195 | 30.8763 | 1037.4 | 7.5439 | 43.7619 | 22.9775 | 3.276 | 82.082 | 35.2989 | 53.69 | 57.9124 | 90
524 | 23.205 | 2132.13 | 13.195 | 30.9127 | 1039.22 | 7.6258 | 43.9985 | 23.1413 | 3.276 | 82.3823 | 35.1169 | 53.69 | 58.1035 | 90
525 | 23.205 | 2128.49 | 13.195 | 30.9218 | 1037.4 | 7.6076 | 43.5435 | 23.1049 | 3.276 | 82.7645 | 35.1169 | 53.69 | 57.1298 | 90
526 | 23.205 | 2125.76 | 13.195 | 30.8581 | 1037.4 | 7.644 | 43.7255 | 23.1049 | 3.276 | 83.4197 | 35.8449 | 53.69 | 56.9751 | 90
527 | 23.205 | 2131.22 | 13.195 | 30.8854 | 1039.22 | 7.7441 | 43.7073 | 23.1959 | 3.185 | 83.7928 | 35.3899 | 53.69 | 56.7294 | 90
528 | 23.205 | 2131.22 | 13.195 | 30.9582 | 1039.22 | 7.6167 | 44.1987 | 23.1231 | 3.276 | 84.0385 | 39.312 | 53.69 | 57.2572 | 90
529 | 23.205 | 2124.85 | 13.195 | 30.8945 | 1037.4 | 7.5621 | 43.7983 | 23.1231 | 3.276 | 84.1841 | 39.1937 | 53.69 | 56.5656 | 90
530 | 23.205 | 2127.58 | 13.195 | 30.8581 | 1038.31 | 7.5803 | 43.9257 | 23.0776 | 3.276 | 84.2023 | 38.9844 | 53.69 | 56.7476 | 90
531 | 23.205 | 2132.13 | 13.195 | 30.9218 | 1039.22 | 7.5803 | 43.6345 | 22.9229 | 3.276 | 84.7665 | 42.6517 | 53.69 | 55.9741 | 90
532 | 23.205 | 2137.59 | 13.195 | 31.0037 | 1041.04 | 7.6076 | 44.2442 | 22.9047 | 3.276 | 85.4399 | 42.0693 | 53.69 | 56.4109 | 90
533 | 23.205 | 2159.43 | 13.195 | 31.1584 | 1041.95 | 7.6258 | 44.2533 | 22.8956 | 3.276 | 85.4763 | 41.7781 | 53.69 | 56.4837 | 90
534 | 23.205 | 2163.98 | 13.195 | 31.4041 | 1039.22 | 7.5621 | 44.1441 | 23.1049 | 3.276 | 86.1406 | 44.1714 | 53.69 | 55.7557 | 90
535 | 23.205 | 2150.33 | 13.195 | 31.1948 | 1037.4 | 7.5257 | 43.6436 | 23.1231 | 3.276 | 86.996 | 45.1178 | 54.6 | 54.5454 | 90
536 | 23.205 | 2142.14 | 13.195 | 31.0492 | 1036.49 | 7.5621 | 43.8347 | 23.0321 | 3.276 | 87.633 | 46.9651 | 53.69 | 54.236 | 90
537 | 23.205 | 2136.68 | 13.195 | 30.9491 | 1035.58 | 7.5166 | 43.4343 | 23.114 | 3.276 | 87.9333 | 47.3018 | 54.6 | 53.5899 | 90
538 | 23.205 | 2131.22 | 13.195 | 30.8581 | 1037.4 | 7.5621 | 43.7983 | 23.0594 | 3.276 | 88.0061 | 47.6567 | 53.69 | 54.1086 | 90
539 | 23.205 | 2119.39 | 13.195 | 30.8126 | 1036.49 | 7.5712 | 43.5344 | 23.0776 | 3.276 | 88.4611 | 50.0591 | 53.69 | 53.4534 | 90
540 | 23.205 | 2115.75 | 13.195 | 30.667 | 1037.4 | 7.5985 | 43.4889 | 23.0594 | 3.276 | 89.271 | 50.0045 | 53.69 | 52.9711 | 90
541 | 23.205 | 2116.66 | 13.195 | 30.7034 | 1038.31 | 7.6258 | 43.9894 | 22.8137 | 3.276 | 89.3256 | 52.9802 | 52.78 | 53.5899 | 90
542 | 23.205 | 2119.39 | 13.195 | 30.7216 | 1040.13 | 7.5894 | 43.8984 | 22.8956 | 3.276 | 89.4348 | 52.6981 | 53.69 | 53.4261 | 90
543 | 23.205 | 2124.85 | 13.195 | 30.8399 | 1041.04 | 7.6349 | 44.317 | 22.9411 | 3.276 | 90.2174 | 52.4797 | 52.78 | 53.6081 | 90
544 | 23.205 | 2121.21 | 13.195 | 30.8581 | 1040.13 | 7.5985 | 43.6436 | 23.1595 | 3.276 | 90.9545 | 52.689 | 53.69 | 52.2613 | 90
545 | 23.205 | 2123.03 | 13.195 | 30.849 | 1042.86 | 7.6622 | 44.0167 | 23.2596 | 3.276 | 91.7826 | 52.8164 | 52.78 | 52.3341 | 90
546 | 23.205 | 2125.76 | 13.195 | 30.8763 | 1043.77 | 7.6713 | 44.0531 | 23.2596 | 3.276 | 91.9555 | 52.8892 | 52.78 | 52.325 | 90
547 | 23.205 | 2155.79 | 13.195 | 31.1038 | 1042.86 | 7.5894 | 44.4171 | 23.1049 | 3.276 | 92.456 | 53.326 | 53.69 | 52.4888 | 90
548 | 23.205 | 2152.15 | 13.195 | 31.2494 | 1041.04 | 7.5348 | 43.8256 | 23.1595 | 3.276 | 93.2204 | 52.507 | 53.69 | 51.2603 | 90
549 | 23.205 | 2.1476 | 13.195 | 31.1402 | 1041.04 | 7.6076 | 44.0713 | 23.1322 | 3.276 | 93.7755 | 52.78 | 53.69 | 51.2148 | 90
550 | 23.205 | 2152.15 | 13.195 | 31.1584 | 1041.04 | 7.644 | 43.9894 | 23.0321 | 3.276 | 94.5126 | 52.689 | 53.69 | 50.7325 | 90
551 | 23.205 | 2150.33 | 13.195 | 31.1766 | 1041.04 | 7.6531 | 44.1623 | 22.8683 | 3.276 | 94.64 | 52.962 | 53.69 | 50.9236 | 90
552 | 23.205 | 2146.69 | 13.195 | 31.1038 | 1041.95 | 7.7168 | 43.8438 | 22.9957 | 3.185 | 95.4317 | 52.598 | 53.69 | 50.1501 | 90
553 | 23.205 | 2149.42 | 13.195 | 31.1038 | 1041.95 | 7.6895 | 44.2078 | 23.1049 | 3.185 | 95.5409 | 53.053 | 53.69 | 50.5323 | 90
554 | 23.205 | 2153.06 | 13.195 | 31.1493 | 1042.86 | 7.6622 | 44.0804 | 23.2323 | 3.276 | 96.2689 | 52.871 | 53.69 | 49.9772 | 90
555 | 23.205 | 2153.06 | 13.195 | 31.1857 | 1043.77 | 7.6986 | 44.5172 | 23.1686 | 3.185 | 96.3235 | 53.417 | 52.78 | 50.4595 | 90
556 | 23.205 | 2153.97 | 13.195 | 31.2221 | 1042.86 | 7.6986 | 44.2533 | 23.1686 | 3.185 | 97.1607 | 53.144 | 53.69 | 49.777 | 90
557 | 23.205 | 2153.06 | 13.195 | 31.2039 | 1042.86 | 7.6349 | 44.2351 | 23.1231 | 3.276 | 97.8978 | 53.144 | 53.69 | 49.3948 | 90
558 | 23.205 | 2151.24 | 13.195 | 31.1857 | 1044.68 | 7.5621 | 43.8438 | 23.1049 | 3.276 | 98.7623 | 52.689 | 53.69 | 48.5485 | 90
559 | 23.205 | 2149.42 | 13.195 | 31.1675 | 1043.77 | 7.5348 | 44.0622 | 23.0867 | 3.276 | 99.3447 | 52.871 | 53.69 | 48.4302 | 90
560 | 23.205 | 2146.69 | 13.195 | 31.1129 | 1041.95 | 7.5803 | 44.3989 | 22.9047 | 3.276 | 99.6723 | 53.235 | 52.78 | 48.6031 | 90
561 | 23.205 | 2144.87 | 13.195 | 31.0856 | 1041.95 | 7.5894 | 44.135 | 22.841 | 3.276 | 100.3639 | 52.871 | 53.69 | 47.9388 | 90
562 | 23.205 | 2141.23 | 13.195 | 31.031 | 1040.13 | 7.6076 | 44.0804 | 22.8956 | 3.276 | 100.7006 | 52.78 | 53.69 | 47.6931 | 90
563 | 23.205 | 2115.75 | 13.195 | 30.8581 | 1040.13 | 7.5985 | 43.4616 | 23.1959 | 3.276 | 101.2193 | 52.052 | 53.69 | 46.8013 | 90
564 | 23.205 | 2113.02 | 13.195 | 30.667 | 1042.86 | 7.5803 | 43.9075 | 23.1959 | 3.276 | 101.6561 | 52.689 | 52.78 | 47.1653 | 90
565 | 23.205 | 2110.29 | 13.195 | 30.6579 | 1041.95 | 7.644 | 43.5253 | 23.1504 | 3.276 | 101.8836 | 52.234 | 53.69 | 46.6557 | 90
566 | 23.205 | 2.1112 | 13.195 | 30.6488 | 1041.95 | 7.6531 | 43.7164 | 23.0321 | 3.276 | 102.4114 | 52.416 | 52.78 | 46.5738 | 90
567 | 23.205 | 2110.29 | 13.195 | 30.6397 | 1041.95 | 7.5439 | 43.7801 | 23.0776 | 3.276 | 102.9392 | 52.507 | 52.78 | 46.4191 | 90
568 | 23.205 | 2113.02 | 13.195 | 30.6488 | 1041.95 | 7.553 | 43.9348 | 23.1049 | 3.276 | 103.4852 | 52.689 | 52.78 | 46.3281 | 90
569 | 23.205 | 2116.66 | 13.195 | 30.7307 | 1045.59 | 7.5257 | 43.7346 | 23.1322 | 3.276 | 103.6308 | 52.598 | 53.69 | 46.1825 | 100
570 | 23.296 | 2162.16 | 13.286 | 30.94 | 1057.42 | 7.7077 | 46.2098 | 23.8966 | 3.276 | 104.1495 | 56.238 | 50.96 | 49.14 | 100
571 | 23.296 | 2430.61 | 13.104 | 32.9329 | 1081.08 | 8.2355 | 49.9226 | 24.2333 | 3.094 | 104.3497 | 62.153 | 50.96 | 54.1996 | 100
572 | 23.296 | 2679.04 | 12.74 | 36.4364 | 1081.99 | 8.3447 | 52.3523 | 24.3425 | 3.094 | 105.1414 | 65.156 | 52.78 | 56.3927 | 100
573 | 23.296 | 2715.44 | 12.558 | 37.7377 | 1073.8 | 8.3447 | 50.9054 | 24.2788 | 3.094 | 105.6419 | 62.881 | 54.6 | 54.1632 | 100
574 | 23.296 | 2623.53 | 12.649 | 37.1644 | 1066.52 | 8.372 | 49.6951 | 24.3152 | 3.003 | 106.4154 | 60.97 | 54.6 | 52.1339 | 100
575 | 23.296 | 2514.33 | 12.831 | 35.9268 | 1070.16 | 8.4084 | 49.1127 | 24.3698 | 3.003 | 106.4791 | 60.515 | 53.69 | 51.7153 | 100
576 | 23.296 | 2542.54 | 12.922 | 35.6356 | 1081.08 | 8.4448 | 50.5505 | 24.4881 | 3.094 | 106.6611 | 62.881 | 51.87 | 53.6445 | 100
577 | 23.296 | 2626.26 | 12.831 | 36.4182 | 1083.81 | 8.463 | 51.3968 | 24.5154 | 3.094 | 107.0797 | 64.064 | 52.78 | 54.4453 | 100
578 | 23.296 | 2643.55 | 12.74 | 37.1189 | 1080.17 | 8.4539 | 51.2694 | 24.4426 | 3.003 | 107.289 | 63.7 | 52.78 | 54.0267 | 100
579 | 23.296 | 2.6299 | 12.74 | 36.9551 | 1078.35 | 8.5358 | 50.9964 | 24.4335 | 3.003 | 107.9078 | 63.245 | 52.78 | 53.3351 | 100
580 | 23.296 | 2625.35 | 12.74 | 36.8368 | 1080.17 | 8.5813 | 50.9873 | 24.3789 | 3.003 | 108.4993 | 63.336 | 52.78 | 53.1167 | 100
581 | 23.296 | 2.6208 | 12.74 | 36.7549 | 1078.35 | 8.4994 | 50.96 | 24.3152 | 3.003 | 109.0908 | 63.245 | 52.78 | 52.7618 | 100
582 | 23.296 | 2617.16 | 12.74 | 36.6821 | 1076.53 | 8.4721 | 50.7052 | 24.2697 | 3.003 | 109.2728 | 62.79 | 52.78 | 52.2886 | 100
583 | 23.296 | 2610.79 | 12.74 | 36.6093 | 1076.53 | 8.5631 | 50.8417 | 24.4062 | 3.003 | 109.746 | 62.972 | 52.78 | 52.2158 | 100
584 | 23.296 | 2.5844 | 12.74 | 36.4182 | 1077.44 | 8.4266 | 50.0045 | 24.3971 | 3.003 | 110.4467 | 61.971 | 53.69 | 51.0601 | 100
585 | 23.296 | 2582.58 | 12.831 | 36.2635 | 1078.35 | 8.4084 | 50.8235 | 24.4244 | 3.094 | 110.9927 | 63.063 | 52.78 | 51.7062 | 100
586 | 23.296 | 2594.41 | 12.831 | 36.3909 | 1079.26 | 8.3538 | 50.4959 | 24.4153 | 3.094 | 111.0928 | 62.699 | 52.78 | 51.3604 | 100
587 | 23.296 | 2597.14 | 12.831 | 36.5274 | 1082.9 | 8.3629 | 51.3786 | 24.4153 | 3.094 | 111.3749 | 63.973 | 51.87 | 52.2704 | 100
588 | 23.296 | 2600.78 | 12.831 | 36.5729 | 1083.81 | 8.4084 | 50.687 | 24.4517 | 3.094 | 111.4022 | 63.245 | 52.78 | 51.6607 | 100
589 | 23.296 | 2603.51 | 12.831 | 36.6457 | 1084.72 | 8.4175 | 51.1511 | 24.3334 | 3.094 | 111.8026 | 63.882 | 51.87 | 51.9974 | 100
590 | 23.296 | 2.6208 | 12.831 | 36.7549 | 1084.72 | 8.3993 | 50.9873 | 24.3516 | 3.094 | 112.3577 | 63.609 | 52.78 | 51.5151 | 100
591 | 23.296 | 2621.71 | 12.831 | 36.8914 | 1083.81 | 8.3538 | 51.4423 | 24.3698 | 3.094 | 112.6853 | 64.155 | 51.87 | 51.8063 | 100
592 | 23.296 | 2615.34 | 12.831 | 36.8095 | 1081.99 | 8.3538 | 50.6779 | 24.2879 | 3.094 | 113.2859 | 63.154 | 52.78 | 50.7325 | 100
593 | 23.296 | 2608.97 | 12.74 | 36.6912 | 1081.99 | 8.2992 | 50.9873 | 24.3334 | 3.094 | 113.2859 | 63.518 | 52.78 | 51.0237 | 100
594 | 23.296 | 2608.06 | 12.74 | 36.6002 | 1081.99 | 8.3629 | 50.6779 | 24.388 | 3.094 | 113.9775 | 63.063 | 52.78 | 50.3503 | 100
595 | 23.296 | 2606.24 | 12.74 | 36.6002 | 1081.08 | 8.3902 | 50.8599 | 24.3516 | 3.094 | 114.1868 | 63.245 | 52.78 | 50.4049 | 100
596 | 23.296 | 2591.68 | 12.74 | 36.5092 | 1079.26 | 8.3356 | 50.2229 | 24.2879 | 3.094 | 114.4325 | 62.335 | 52.78 | 49.5677 | 100
597 | 23.296 | 2577.12 | 12.831 | 36.2999 | 1080.17 | 8.3083 | 50.5778 | 24.2606 | 3.094 | 115.0695 | 62.881 | 52.78 | 49.7315 | 100
598 | 23.387 | 2.5844 | 12.831 | 36.2544 | 1082.9 | 8.3356 | 50.6324 | 24.3789 | 3.094 | 115.1969 | 63.063 | 52.78 | 49.8134 | 100
599 | 23.387 | 2590.77 | 12.831 | 36.4 | 1083.81 | 8.3629 | 50.8144 | 24.4153 | 3.094 | 116.0978 | 63.336 | 52.78 | 49.6496 | 100
600 | 23.387 | 2.5935 | 12.831 | 36.4728 | 1083.81 | 8.3538 | 50.7416 | 24.2697 | 3.094 | 116.6893 | 63.336 | 52.78 | 49.3948 | 100
601 | 23.387 | 2595.32 | 12.831 | 36.5092 | 1084.72 | 8.3174 | 51.233 | 24.3061 | 3.094 | 117.1079 | 63.973 | 51.87 | 49.7133 | 100
602 | 23.387 | 2599.87 | 12.831 | 36.5911 | 1085.63 | 8.3447 | 51.3058 | 24.4335 | 3.094 | 117.7085 | 64.155 | 51.87 | 49.6041 | 100
603 | 23.387 | 2594.41 | 12.831 | 36.6002 | 1085.63 | 8.3265 | 50.6324 | 24.3698 | 3.094 | 118.1453 | 63.245 | 52.78 | 48.7123 | 100
604 | 23.387 | 2598.96 | 12.831 | 36.5638 | 1087.45 | 8.3993 | 51.4696 | 24.4517 | 3.094 | 118.3273 | 64.428 | 51.87 | 49.5495 | 100
605 | 23.387 | 2601.69 | 12.831 | 36.6457 | 1088.36 | 8.3538 | 50.6961 | 24.4608 | 3.094 | 118.5366 | 63.518 | 52.78 | 48.7669 | 100
606 | 23.387 | 2599.87 | 12.831 | 36.6639 | 1088.36 | 8.4448 | 51.4696 | 24.4881 | 3.094 | 118.9006 | 64.428 | 51.87 | 49.3129 | 100
607 | 23.387 | 2.6026 | 12.831 | 36.673 | 1089.27 | 8.4266 | 50.9145 | 24.5063 | 3.094 | 119.3465 | 63.791 | 52.78 | 48.6395 | 100
608 | 23.387 | 2.6026 | 12.831 | 36.7185 | 1089.27 | 8.3993 | 51.1966 | 24.4335 | 3.094 | 119.7742 | 64.155 | 51.87 | 48.7396 | 100
609 | 23.387 | 2.6026 | 12.831 | 36.7003 | 1089.27 | 8.3811 | 50.7143 | 24.4062 | 3.094 | 120.5659 | 63.609 | 52.78 | 48.0116 | 100
610 | 23.387 | 2597.14 | 12.831 | 36.6821 | 1088.36 | 8.3902 | 51.2694 | 24.3607 | 3.094 | 121.0027 | 64.155 | 51.87 | 48.2482 | 100
611 | 23.387 | 2595.32 | 12.831 | 36.6002 | 1088.36 | 8.372 | 50.7962 | 24.3243 | 3.094 | 121.0391 | 63.609 | 52.78 | 47.8205 | 100
612 | 23.387 | 2.5935 | 12.831 | 36.582 | 1087.45 | 8.3538 | 51.1056 | 24.4335 | 3.094 | 121.2393 | 63.973 | 51.87 | 48.0207 | 100
613 | 23.387 | 2.5935 | 12.831 | 36.5547 | 1087.45 | 8.3447 | 50.8053 | 24.3971 | 3.094 | 121.5578 | 63.609 | 51.87 | 47.6203 | 100
614 | 23.387 | 2597.14 | 12.831 | 36.5638 | 1089.27 | 8.3174 | 51.4696 | 24.4426 | 3.094 | 122.4223 | 64.519 | 51.87 | 47.957 | 100
615 | 23.387 | 2599.87 | 12.831 | 36.6275 | 1090.18 | 8.3811 | 50.9873 | 24.3607 | 3.094 | 122.9319 | 63.973 | 51.87 | 47.3564 | 100
616 | 23.387 | 2.6026 | 12.831 | 36.6639 | 1091.09 | 8.3174 | 51.3604 | 24.4153 | 3.094 | 123.669 | 64.519 | 51.87 | 47.4747 | 100
617 | 23.387 | 2607.15 | 12.831 | 36.7367 | 1092 | 8.3902 | 51.2239 | 24.4608 | 3.094 | 123.8328 | 64.428 | 51.87 | 47.3473 | 100
618 | 23.387 | 2606.24 | 12.831 | 36.7549 | 1092 | 8.3083 | 51.4332 | 24.388 | 3.094 | 124.0876 | 64.61 | 51.87 | 47.3837 | 100
619 | 23.387 | 2606.24 | 12.831 | 36.7549 | 1092.91 | 8.4357 | 51.3513 | 24.4244 | 3.094 | 124.1422 | 64.61 | 51.87 | 47.3564 | 100
620 | 23.387 | 2608.06 | 12.831 | 36.8004 | 1093.82 | 8.3993 | 51.3422 | 24.4244 | 3.094 | 124.6063 | 64.61 | 51.87 | 47.1835 | 100
621 | 23.387 | 2608.06 | 12.831 | 36.8004 | 1092.91 | 8.3538 | 51.5879 | 24.4244 | 3.094 | 125.398 | 64.883 | 51.87 | 47.0834 | 100
622 | 23.387 | 2.6026 | 12.831 | 36.7549 | 1092.91 | 8.2992 | 51.0146 | 24.479 | 3.094 | 126.2079 | 64.155 | 51.87 | 46.2553 | 100
623 | 23.387 | 2605.33 | 12.831 | 36.7276 | 1092.91 | 8.4266 | 51.6425 | 24.5609 | 3.094 | 126.854 | 64.974 | 51.87 | 46.6102 | 100
624 | 23.387 | 2604.42 | 12.831 | 36.7367 | 1093.82 | 8.4994 | 51.1784 | 24.5154 | 3.094 | 127.6275 | 64.428 | 51.87 | 45.9368 | 100
625 | 23.387 | 2618.07 | 12.831 | 36.8459 | 1095.64 | 8.5176 | 52.0065 | 24.5791 | 3.094 | 128.1371 | 65.611 | 50.96 | 46.592 | 100
626 | 23.387 | 2612.61 | 12.831 | 36.9187 | 1096.55 | 8.463 | 50.9236 | 24.5063 | 3.094 | 128.6467 | 64.246 | 51.87 | 45.4454 | 100
627 | 23.387 | 2617.16 | 12.831 | 36.9005 | 1097.46 | 8.4084 | 51.597 | 24.4881 | 3.094 | 128.8651 | 65.156 | 51.87 | 46.0096 | 100
628 | 23.387 | 2.6299 | 12.831 | 37.0188 | 1097.46 | 8.3902 | 50.7052 | 24.4699 | 3.094 | 128.9197 | 64.064 | 52.78 | 45.2179 | 100
629 | 23.387 | 2618.07 | 12.831 | 37.0461 | 1096.55 | 8.372 | 51.6516 | 24.5154 | 3.094 | 129.3201 | 65.156 | 51.87 | 45.8458 | 100

## Group 5
[6 empty] | Wind Speed | [5 empty] | E. Eff.=SWDC/Mec. Power | Cp=Mec. Power/Wind Power | Input
Time(s) | ST-1(ºC) | I_DC(A) | V_DC(Volts) | SW DC-1(W) | SV-1(rpm) | SVA-1(m/s) | SF-1(Ncm) | SF-2(N) | Tip Speed() | Wind Power(W) | Mec. Power(W) | E. efficiency(%) | Cp(%) | AVE-1(%)
1 | 27.888 | 0 | 0.224 | 0 | 0 | 0 | -1.0864 | 10.6736 | NaN | 0 | 0 | NaN | NaN | 0
2 | 27.888 | 0 | 0.224 | 0 | 0 | 0 | -1.176 | 10.6736 | NaN | 0 | 0 | NaN | NaN | 0
3 | 27.888 | 0 | 0.224 | 0 | 0 | 0 | -1.1536 | 10.6736 | NaN | 0 | 0 | NaN | NaN | 0
4 | 27.888 | 0 | 0.224 | 0 | 0 | 0 | -1.1536 | 10.6736 | NaN | 0 | 0 | NaN | NaN | 0
5 | 27.888 | 0 | 0.224 | 0 | 0 | 0 | -1.1648 | 10.6736 | NaN | 0 | 0 | NaN | NaN | 10
6 | 27.888 | 0 | 0.224 | 0 | 0 | 0 | -1.064 | 10.7072 | NaN | 0 | 0 | NaN | NaN | 10
7 | 27.888 | 0 | 0.224 | 0 | 0 | 0.6944 | -1.0752 | 10.7072 | 0 | 0.0224 | 0 | NaN | 0 | 10
8 | 27.888 | 0 | 0.224 | 0 | 0 | 1.0752 | -1.0864 | 10.7184 | 0 | 0.1008 | 0 | NaN | 0 | 10
9 | 27.888 | 0 | 0.224 | 0 | 0 | 1.176 | -1.0752 | 10.7184 | 0 | 0.1344 | 0 | NaN | 0 | 10
10 | 27.888 | 0 | 0.224 | 0 | 0 | 1.2096 | -1.0752 | 10.7184 | 0 | 0.1456 | 0 | NaN | 0 | 10
11 | 27.888 | 0 | 0.224 | 0 | 0 | 1.2208 | -1.0976 | 10.7184 | 0 | 0.1456 | 0 | NaN | 0 | 10
12 | 27.888 | 0 | 0.224 | 0 | 0 | 1.2208 | -1.1648 | 10.7184 | 0 | 0.1456 | 0 | NaN | 0 | 10
13 | 27.888 | 0 | 0.224 | 0 | 0 | 1.2096 | -1.1536 | 10.7184 | 0 | 0.1456 | 0 | NaN | 0 | 10
14 | 27.888 | 0 | 0.224 | 0 | 0 | 1.1984 | -1.1648 | 10.7184 | 0 | 0.1456 | 0 | NaN | 0 | 10
15 | 27.888 | 0 | 0.224 | 0 | 0 | 1.1984 | -1.176 | 10.7184 | 0 | 0.1344 | 0 | NaN | 0 | 10
16 | 27.888 | 0 | 0.224 | 0 | 0 | 1.1872 | -1.1536 | 10.7296 | 0 | 0.1344 | 0 | NaN | 0 | 10
17 | 27.888 | 0 | 0.224 | 0 | 0 | 1.1984 | -1.1536 | 10.7296 | 0 | 0.1344 | 0 | NaN | 0 | 10
18 | 27.888 | 0 | 0.224 | 0 | 0 | 1.1872 | -1.1424 | 10.7184 | 0 | 0.1344 | 0 | NaN | 0 | 10
19 | 27.888 | 0 | 0.224 | 0 | 0 | 1.1872 | -1.1424 | 10.7296 | 0 | 0.1344 | 0 | NaN | 0 | 10
20 | 27.888 | 0 | 0.224 | 0 | 0 | 1.176 | -1.1536 | 10.7296 | 0 | 0.1344 | 0 | NaN | 0 | 10
21 | 27.888 | 0 | 0.224 | 0 | 0 | 1.176 | -1.1648 | 10.7296 | 0 | 0.1344 | 0 | NaN | 0 | 10
22 | 27.888 | 0 | 0.224 | 0 | 0 | 1.176 | -1.1536 | 10.7296 | 0 | 0.1344 | 0 | NaN | 0 | 10
23 | 27.888 | 0 | 0.224 | 0 | 0 | 1.176 | -1.1312 | 10.752 | 0 | 0.1344 | 0 | NaN | 0 | 20
24 | 27.888 | 0 | 0.224 | 0 | 0 | 1.5232 | -1.064 | 10.9088 | 0 | 0.2912 | 0 | NaN | 0 | 20
25 | 27.888 | 0 | 0.224 | 0 | 0 | 2.2176 | -1.0192 | 10.9424 | 0 | 0.896 | 0 | NaN | 0 | 20
26 | 27.888 | 0 | 0.224 | 0 | 0 | 2.3968 | -0.8512 | 10.9648 | 0 | 1.12 | 0 | NaN | 0 | 20
27 | 27.888 | 0 | 0.224 | 0 | 0 | 2.4528 | -0.7392 | 10.976 | 0 | 1.1984 | 0 | NaN | 0 | 20
28 | 27.888 | 0 | 0.224 | 0 | 60.48 | 2.4864 | -1.0192 | 10.976 | 0.672 | 1.2544 | 0 | 0 | 0 | 20
29 | 27.888 | 0 | 0.224 | 0 | 0 | 2.5872 | -1.008 | 10.976 | 0 | 1.4 | 0 | NaN | 0 | 20
30 | 27.888 | 0 | 0.224 | 0 | 0 | 2.5424 | -0.9744 | 10.976 | 0 | 1.344 | 0 | NaN | 0 | 20
31 | 27.888 | 0 | 0.224 | 0 | 0 | 2.4864 | -0.9744 | 10.976 | 0 | 1.2544 | 0 | NaN | 0 | 20
32 | 27.888 | 0 | 0.224 | 0 | 68.32 | 2.3856 | -1.008 | 10.976 | 0.896 | 1.1088 | 0 | 0 | 0 | 20
33 | 27.888 | 0 | 0.224 | 0 | 67.2 | 2.352 | -0.952 | 10.976 | 0.784 | 1.0528 | 0 | 0 | 0 | 20
34 | 27.888 | 0 | 0.336 | 0 | 68.32 | 2.2848 | -0.9408 | 10.976 | 0.896 | 0.9632 | 0 | 0 | 0 | 20
35 | 27.888 | 0 | 0.336 | 0 | 71.68 | 2.2624 | -0.9184 | 10.976 | 0.896 | 0.9408 | 0 | 0 | 0 | 20
36 | 27.888 | 0 | 0.448 | 0 | 72.8 | 2.352 | -0.9184 | 10.9872 | 0.896 | 1.064 | 0 | 0 | 0 | 20
37 | 27.888 | 0 | 0.56 | 0 | 86.24 | 2.2736 | -0.9072 | 10.9872 | 1.12 | 0.9632 | 0 | 0 | 0 | 20
38 | 27.888 | 0 | 0.784 | 0 | 112 | 2.1504 | -0.9072 | 10.9872 | 1.568 | 0.8064 | 0 | 0 | 0 | 20
39 | 27.888 | 0 | 0.896 | 0 | 81.76 | 2.3408 | -0.8624 | 11.0208 | 1.008 | 1.0416 | 0 | 0 | 0 | 20
40 | 27.888 | 0 | 1.008 | 0 | 129.92 | 2.352 | -0.8512 | 11.0208 | 1.68 | 1.0528 | 0 | 0 | 0 | 20
41 | 27.888 | 0 | 1.12 | 0 | 125.44 | 2.3968 | -0.7952 | 11.0432 | 1.568 | 1.12 | 0 | 0 | 0 | 20
42 | 27.888 | 0 | 1.344 | 0 | 127.68 | 2.4528 | -0.7616 | 11.0656 | 1.568 | 1.2096 | 0 | 0 | 0 | 20
43 | 27.888 | 0 | 1.456 | 0 | 138.88 | 2.4528 | -0.728 | 11.0992 | 1.68 | 1.1984 | 0 | 0 | 0 | 20
44 | 27.888 | 0 | 1.68 | 0 | 148.96 | 2.3968 | -0.6832 | 11.1328 | 1.792 | 1.12 | 0 | 0 | 0 | 20
45 | 27.888 | 0 | 1.904 | 0 | 152.32 | 2.3968 | -0.6384 | 11.144 | 1.904 | 1.12 | 0 | 0 | 0 | 20
46 | 27.888 | 0 | 2.128 | 0 | 173.6 | 2.4192 | -0.5936 | 11.1776 | 2.128 | 1.1536 | 0 | 0 | 0 | 20
47 | 27.888 | 0 | 2.352 | 0 | 174.72 | 2.3296 | -0.5488 | 11.1888 | 2.24 | 1.0192 | 0 | 0 | 0 | 20
48 | 27.888 | 0 | 2.576 | 0 | 199.36 | 2.3632 | -0.504 | 11.1664 | 2.464 | 1.0752 | 0 | 0 | 0 | 20
49 | 27.888 | 0 | 2.8 | 0 | 206.08 | 2.408 | -0.448 | 11.1776 | 2.464 | 1.1312 | 0 | 0 | 0 | 20
50 | 27.888 | 0 | 3.024 | 0 | 212.8 | 2.3072 | -0.392 | 11.1552 | 2.688 | 0.9968 | 0 | 0 | 0 | 20
51 | 27.888 | 0 | 3.248 | 0 | 227.36 | 2.3184 | -0.3472 | 11.3568 | 2.912 | 1.008 | 0 | 0 | 0 | 20
52 | 27.888 | 0 | 3.472 | 0 | 244.16 | 2.3072 | -0.3024 | 11.4464 | 3.136 | 0.9968 | 0 | 0 | 0 | 20
53 | 27.888 | 0 | 3.696 | 0 | 245.28 | 2.2848 | -0.2688 | 11.536 | 3.136 | 0.9744 | 0 | 0 | 0 | 20
54 | 27.888 | 0 | 3.92 | 0 | 254.24 | 2.3072 | -0.2464 | 11.592 | 3.248 | 0.9968 | 0 | 0 | 0 | 20
55 | 27.888 | 0 | 4.032 | 0 | 269.92 | 2.3632 | -0.2128 | 11.5584 | 3.36 | 1.0752 | 0 | 0 | 0 | 20
56 | 27.888 | 0 | 4.144 | 0 | 274.4 | 2.3408 | -0.1568 | 11.6144 | 3.472 | 1.0416 | 0 | 0 | 0 | 20
57 | 27.888 | 0 | 4.368 | 0 | 280 | 2.3856 | -0.1456 | 11.648 | 3.472 | 1.0976 | 0 | 0 | 0 | 20
58 | 27.888 | 0 | 4.48 | 0 | 283.36 | 2.3184 | -0.1344 | 11.6704 | 3.584 | 1.008 | 0 | 0 | 0 | 20
59 | 27.888 | 0 | 4.592 | 0 | 291.2 | 2.3296 | -0.1008 | 11.6368 | 3.696 | 1.0304 | 0 | 0 | 0 | 20
60 | 27.888 | 0 | 4.704 | 0 | 303.52 | 2.3632 | -0.0896 | 11.6368 | 3.808 | 1.0752 | 0 | 0 | 0 | 20
61 | 27.888 | 0 | 4.816 | 0 | 300.16 | 2.352 | -0.0672 | 11.5808 | 3.696 | 1.064 | 0 | 0 | 0 | 20
62 | 27.888 | 0 | 4.816 | 0 | 303.52 | 2.3408 | -0.0448 | 11.6256 | 3.808 | 1.0528 | 0 | 0 | 0 | 20
63 | 27.888 | 0 | 4.928 | 0 | 314.72 | 2.296 | -0.0336 | 11.6144 | 4.032 | 0.9856 | 0 | 0 | 0 | 20
64 | 27.888 | 0 | 5.04 | 0 | 306.88 | 2.2512 | -0.0224 | 11.6368 | 4.032 | 0.9296 | 0 | 0 | 0 | 20
65 | 27.776 | 0 | 5.04 | 0 | 321.44 | 2.24 | 0.0112 | 11.592 | 4.256 | 0.9184 | 0 | 0 | 0 | 20
66 | 27.888 | 0 | 5.152 | 0 | 315.84 | 2.2512 | 0.0336 | 11.6032 | 4.144 | 0.9296 | 0 | 0 | 0 | 20
67 | 27.888 | 0 | 5.152 | 0 | 320.32 | 2.3296 | 0.0448 | 11.536 | 4.032 | 1.0304 | 0 | 0 | 0 | 20
68 | 27.888 | 0 | 5.152 | 0 | 324.8 | 2.3968 | 0.0672 | 11.5024 | 4.032 | 1.12 | 0 | 0 | 0 | 20
69 | 27.888 | 0 | 5.264 | 0 | 315.84 | 2.4192 | 0.0672 | 11.48 | 3.808 | 1.1536 | 0 | 0 | 0 | 20
70 | 27.888 | 0 | 5.264 | 0 | 330.4 | 2.3968 | 0.0784 | 11.4688 | 4.032 | 1.1088 | 0 | 0 | 0 | 20
71 | 27.888 | 0 | 5.264 | 0 | 328.16 | 2.3632 | 0.0896 | 11.5136 | 4.032 | 1.0864 | 0 | 0 | 0 | 20
72 | 27.888 | 0 | 5.264 | 0 | 322.56 | 2.296 | 0.0896 | 11.4688 | 4.144 | 0.9856 | 0 | 0 | 0 | 20
73 | 27.888 | 0 | 5.376 | 0 | 330.4 | 2.296 | 0.1008 | 11.5136 | 4.256 | 0.9856 | 0 | 0 | 0 | 20
74 | 27.888 | 0 | 5.376 | 0 | 333.76 | 2.24 | 0.1008 | 11.4576 | 4.368 | 0.9072 | 0 | 0 | 0 | 20
75 | 27.888 | 0 | 5.376 | 0 | 330.4 | 2.2176 | 0.1232 | 11.5248 | 4.368 | 0.8848 | 0 | 0 | 0 | 20
76 | 27.776 | 0 | 5.376 | 0 | 327.04 | 2.296 | 0.1232 | 11.4688 | 4.144 | 0.9856 | 0 | 0 | 0 | 20
77 | 27.776 | 0 | 5.376 | 0 | 333.76 | 2.2624 | 0.1232 | 11.5136 | 4.368 | 0.9408 | 0 | 0 | 0 | 20
78 | 27.776 | 0 | 5.376 | 0 | 336 | 2.2624 | 0.112 | 11.4688 | 4.368 | 0.952 | 0 | 0 | 0 | 20
79 | 27.776 | 0 | 5.376 | 0 | 333.76 | 2.2736 | 0.1456 | 11.5472 | 4.368 | 0.952 | 0 | 0 | 0 | 20
80 | 27.776 | 0 | 5.488 | 0 | 331.52 | 2.296 | 0.1344 | 11.4912 | 4.256 | 0.9856 | 0 | 0 | 0 | 20
81 | 27.776 | 0 | 5.488 | 0 | 329.28 | 2.24 | 0.1344 | 11.536 | 4.256 | 0.9184 | 0 | 0 | 0 | 20
82 | 27.888 | 0 | 5.488 | 0 | 339.36 | 2.3072 | 0.1344 | 11.5248 | 4.368 | 0.9968 | 0 | 0 | 0 | 20
83 | 27.776 | 0 | 5.488 | 0 | 338.24 | 2.2736 | 0.1344 | 11.5024 | 4.368 | 0.952 | 0 | 0 | 0 | 20
84 | 27.776 | 0 | 5.488 | 0 | 337.12 | 2.3184 | 0.168 | 11.5584 | 4.256 | 1.0192 | 0 | 0 | 0 | 20
85 | 27.776 | 0 | 5.488 | 0 | 334.88 | 2.2288 | 0.1792 | 11.5248 | 4.368 | 0.9072 | 0.112 | 0 | 13.832 | 20
86 | 27.776 | 0 | 5.488 | 0 | 332.64 | 2.2512 | 0.1792 | 11.5136 | 4.368 | 0.9296 | 0.112 | 0 | 13.496 | 20
87 | 27.776 | 0 | 5.488 | 0 | 334.88 | 2.2736 | 0.1904 | 11.5472 | 4.368 | 0.952 | 0.112 | 0 | 13.1712 | 20
88 | 27.888 | 0 | 5.488 | 0 | 340.48 | 2.296 | 0.1904 | 11.5136 | 4.368 | 0.9856 | 0.112 | 0 | 12.7232 | 20
89 | 27.888 | 0 | 5.488 | 0 | 339.36 | 2.3408 | 0.2016 | 11.5136 | 4.256 | 1.0416 | 0.112 | 0 | 12.04 | 20
90 | 27.888 | 0 | 5.488 | 0 | 338.24 | 2.408 | 0.2128 | 11.5584 | 4.144 | 1.1312 | 0.112 | 0 | 11.088 | 20
91 | 27.888 | 0 | 5.488 | 0 | 337.12 | 2.408 | 0.224 | 11.536 | 4.144 | 1.1424 | 0.112 | 0 | 10.976 | 30
92 | 27.888 | 0 | 5.6 | 0 | 341.6 | 2.5088 | 0.2464 | 11.9616 | 4.032 | 1.2768 | 0.112 | 0 | 9.8224 | 30
93 | 27.888 | 0 | 6.048 | 0 | 366.24 | 3.3264 | 0.3808 | 12.3648 | 3.248 | 3.0128 | 0.112 | 0 | 4.1664 | 30
94 | 27.888 | 0 | 6.608 | 0 | 394.24 | 3.7408 | 0.504 | 12.4656 | 3.136 | 4.256 | 0.224 | 0 | 5.8912 | 30
95 | 27.888 | 0 | 7.168 | 0 | 421.12 | 3.7072 | 0.6272 | 12.4768 | 3.36 | 4.1552 | 0.224 | 0 | 6.0368 | 30
96 | 27.888 | 0 | 7.616 | 0 | 440.16 | 3.752 | 0.7056 | 12.3088 | 3.472 | 4.2896 | 0.336 | 0 | 8.7696 | 30
97 | 27.888 | 0 | 8.064 | 0 | 469.28 | 3.7856 | 0.7728 | 12.208 | 3.584 | 4.4128 | 0.336 | 0 | 8.5232 | 30
98 | 27.888 | 0 | 8.4 | 0 | 482.72 | 3.6288 | 0.8624 | 12.1968 | 3.92 | 3.8976 | 0.336 | 0 | 9.6544 | 30
99 | 27.888 | 0 | 8.736 | 0 | 496.16 | 3.5616 | 0.9184 | 12.32 | 4.032 | 3.6624 | 0.448 | 0 | 13.6976 | 30
100 | 27.888 | 0 | 8.96 | 0 | 509.6 | 3.7296 | 0.952 | 12.3872 | 4.032 | 4.2224 | 0.448 | 0 | 11.8832 | 30
101 | 27.888 | 0 | 9.184 | 0 | 523.04 | 3.6848 | 1.008 | 12.4432 | 4.144 | 4.0768 | 0.448 | 0 | 12.3088 | 30
102 | 27.888 | 0 | 9.408 | 0 | 528.64 | 3.5168 | 1.0304 | 12.5552 | 4.368 | 3.5392 | 0.56 | 0 | 17.7184 | 30
103 | 27.888 | 0 | 9.52 | 0 | 533.12 | 3.528 | 1.064 | 12.6224 | 4.48 | 3.5616 | 0.56 | 0 | 17.6064 | 30
104 | 27.888 | 0 | 9.744 | 0 | 545.44 | 3.528 | 1.0864 | 12.6 | 4.48 | 3.584 | 0.56 | 0 | 17.5056 | 30
105 | 27.888 | 0 | 9.856 | 0 | 549.92 | 3.5504 | 1.1088 | 12.6448 | 4.592 | 3.64 | 0.56 | 0 | 17.2256 | 30
106 | 27.888 | 0 | 9.856 | 0 | 554.4 | 3.5952 | 1.12 | 12.7008 | 4.48 | 3.7744 | 0.56 | 0 | 16.6208 | 30
107 | 27.888 | 0 | 9.968 | 0 | 557.76 | 3.6512 | 1.1424 | 12.7008 | 4.48 | 3.9424 | 0.56 | 0 | 15.904 | 30
108 | 27.888 | 0 | 10.08 | 0 | 561.12 | 3.5616 | 1.1536 | 12.6784 | 4.592 | 3.6848 | 0.56 | 0 | 17.024 | 30
109 | 27.888 | 0 | 10.08 | 0 | 562.24 | 3.5168 | 1.1312 | 12.6448 | 4.704 | 3.528 | 0.56 | 0 | 17.7744 | 30
110 | 27.888 | 0 | 10.192 | 0 | 564.48 | 3.5168 | 1.1312 | 12.6448 | 4.704 | 3.5504 | 0.56 | 0 | 17.6624 | 30
111 | 27.888 | 0 | 10.192 | 0 | 566.72 | 3.6176 | 1.0976 | 12.6224 | 4.592 | 3.8528 | 0.56 | 0 | 16.2736 | 30
112 | 27.888 | 0 | 10.304 | 0 | 573.44 | 3.6064 | 1.0752 | 12.5552 | 4.704 | 3.808 | 0.56 | 0 | 16.4752 | 30
113 | 27.888 | 0 | 10.304 | 0 | 574.56 | 3.6736 | 1.064 | 12.4656 | 4.592 | 4.0432 | 0.56 | 0 | 15.512 | 30
114 | 27.888 | 0 | 10.304 | 0 | 573.44 | 3.6064 | 1.0976 | 12.488 | 4.704 | 3.8304 | 0.56 | 0 | 16.3744 | 30
115 | 27.888 | 0 | 10.416 | 0 | 572.32 | 3.6176 | 1.064 | 12.5328 | 4.592 | 3.864 | 0.56 | 0 | 16.2288 | 30
116 | 27.888 | 0 | 10.416 | 0 | 579.04 | 3.5616 | 0.9856 | 12.5664 | 4.816 | 3.6848 | 0.56 | 0 | 17.024 | 30
117 | 27.888 | 0 | 10.416 | 0 | 579.04 | 3.64 | 0.896 | 12.488 | 4.704 | 3.92 | 0.448 | 0 | 12.8016 | 30
118 | 27.888 | 0 | 10.416 | 0 | 576.8 | 3.6512 | 0.9072 | 12.5328 | 4.592 | 3.9648 | 0.448 | 0 | 12.656 | 30
119 | 27.888 | 0 | 10.416 | 0 | 576.8 | 3.6176 | 0.9296 | 12.6 | 4.704 | 3.864 | 0.56 | 0 | 16.2288 | 30
120 | 27.888 | 0 | 10.416 | 0 | 581.28 | 3.6512 | 0.9408 | 12.5104 | 4.704 | 3.9536 | 0.56 | 0 | 15.8592 | 30
121 | 27.888 | 0 | 10.416 | 0 | 577.92 | 3.6512 | 0.952 | 12.5328 | 4.704 | 3.9424 | 0.56 | 0 | 15.904 | 30
122 | 27.888 | 0 | 10.416 | 0 | 575.68 | 3.6176 | 0.952 | 12.6224 | 4.704 | 3.8528 | 0.56 | 0 | 16.2736 | 30
123 | 27.888 | 0 | 10.416 | 0 | 584.64 | 3.64 | 0.9632 | 12.5216 | 4.704 | 3.92 | 0.56 | 0 | 16.0048 | 30
124 | 27.888 | 0 | 10.416 | 0 | 580.16 | 3.6288 | 0.9856 | 12.544 | 4.704 | 3.8752 | 0.56 | 0 | 16.184 | 30
125 | 27.888 | 0 | 10.528 | 0 | 577.92 | 3.696 | 0.952 | 12.5664 | 4.592 | 4.1216 | 0.56 | 0 | 15.2208 | 30
126 | 27.888 | 0 | 10.528 | 0 | 584.64 | 3.6288 | 0.9968 | 12.5104 | 4.704 | 3.8752 | 0.56 | 0 | 16.184 | 30
127 | 27.888 | 0 | 10.528 | 0 | 581.28 | 3.5504 | 1.008 | 12.4096 | 4.816 | 3.64 | 0.56 | 0 | 17.2256 | 30
128 | 27.888 | 0 | 10.528 | 0 | 576.8 | 3.6064 | 0.9968 | 12.5552 | 4.704 | 3.7968 | 0.56 | 0 | 16.52 | 30
129 | 27.888 | 0 | 10.528 | 0 | 584.64 | 3.6736 | 1.0192 | 12.4768 | 4.704 | 4.0432 | 0.56 | 0 | 15.512 | 30
130 | 27.888 | 0 | 10.528 | 0 | 581.28 | 3.6512 | 1.0192 | 12.3872 | 4.704 | 3.9536 | 0.56 | 0 | 15.8592 | 30
131 | 27.888 | 0 | 10.528 | 0 | 576.8 | 3.5616 | 1.0304 | 12.5328 | 4.704 | 3.6848 | 0.56 | 0 | 17.024 | 30
132 | 27.888 | 0 | 10.528 | 0 | 584.64 | 3.6064 | 1.0192 | 12.488 | 4.704 | 3.8304 | 0.56 | 0 | 16.3744 | 30
133 | 27.888 | 0 | 10.528 | 0 | 582.4 | 3.5168 | 1.0304 | 12.4544 | 4.816 | 3.5504 | 0.56 | 0 | 17.6624 | 30
134 | 27.888 | 0 | 10.528 | 0 | 577.92 | 3.5168 | 1.0304 | 12.5216 | 4.816 | 3.528 | 0.56 | 0 | 17.7744 | 30
135 | 27.888 | 0 | 10.528 | 0 | 584.64 | 3.5952 | 1.0192 | 12.5216 | 4.816 | 3.7968 | 0.56 | 0 | 16.52 | 30
136 | 27.888 | 0 | 10.528 | 0 | 581.28 | 3.5952 | 1.0192 | 12.4432 | 4.704 | 3.7744 | 0.56 | 0 | 16.6208 | 30
137 | 27.888 | 0 | 10.528 | 0 | 576.8 | 3.5728 | 1.0192 | 12.5776 | 4.704 | 3.7296 | 0.56 | 0 | 16.8224 | 30
138 | 27.888 | 0 | 10.528 | 0 | 584.64 | 3.6064 | 1.008 | 12.5216 | 4.816 | 3.7968 | 0.56 | 0 | 16.52 | 30
139 | 27.888 | 0 | 10.528 | 0 | 581.28 | 3.5952 | 1.0416 | 12.4768 | 4.704 | 3.7968 | 0.56 | 0 | 16.52 | 30
140 | 27.888 | 0 | 10.528 | 0 | 577.92 | 3.6288 | 1.064 | 12.6 | 4.704 | 3.8976 | 0.56 | 0 | 16.0944 | 30
141 | 27.888 | 0 | 10.528 | 0 | 584.64 | 3.6736 | 1.0528 | 12.5328 | 4.704 | 4.0432 | 0.56 | 0 | 15.512 | 30
142 | 27.888 | 0 | 10.528 | 0 | 581.28 | 3.7072 | 1.0528 | 12.5216 | 4.592 | 4.1328 | 0.56 | 0 | 15.176 | 30
143 | 27.888 | 0 | 10.528 | 0 | 577.92 | 3.6736 | 1.0304 | 12.6 | 4.592 | 4.0432 | 0.56 | 0 | 15.512 | 30
144 | 27.888 | 0 | 10.528 | 0 | 585.76 | 3.5728 | 1.0416 | 12.5776 | 4.816 | 3.7072 | 0.56 | 0 | 16.9232 | 30
145 | 27.888 | 0 | 10.528 | 0 | 581.28 | 3.5504 | 1.0304 | 12.4432 | 4.816 | 3.64 | 0.56 | 0 | 17.2256 | 30
146 | 27.888 | 0 | 10.528 | 0 | 576.8 | 3.584 | 1.0192 | 12.6112 | 4.704 | 3.7408 | 0.56 | 0 | 16.7664 | 30
147 | 27.888 | 0 | 10.528 | 0 | 584.64 | 3.584 | 1.008 | 12.544 | 4.816 | 3.752 | 0.56 | 0 | 16.7216 | 30
148 | 27.888 | 0 | 10.528 | 0 | 581.28 | 3.6288 | 1.0304 | 12.544 | 4.704 | 3.8976 | 0.56 | 0 | 16.0944 | 30
149 | 27.888 | 0 | 10.528 | 0 | 577.92 | 3.6176 | 1.008 | 12.5888 | 4.704 | 3.8416 | 0.56 | 0 | 16.3296 | 30
150 | 27.888 | 0 | 10.528 | 0 | 585.76 | 3.6288 | 1.0304 | 12.5552 | 4.704 | 3.8752 | 0.56 | 0 | 16.184 | 30
151 | 27.888 | 0 | 10.528 | 0 | 580.16 | 3.5952 | 1.008 | 12.488 | 4.704 | 3.7632 | 0.56 | 0 | 16.6656 | 30
152 | 27.888 | 0 | 10.528 | 0 | 577.92 | 3.6176 | 1.0192 | 12.6336 | 4.704 | 3.8416 | 0.56 | 0 | 16.3296 | 30
153 | 27.888 | 0 | 10.528 | 0 | 584.64 | 3.6176 | 1.008 | 12.5776 | 4.704 | 3.8528 | 0.56 | 0 | 16.2736 | 40
154 | 27.888 | 0 | 10.64 | 0 | 586.88 | 3.7968 | 1.064 | 13.5968 | 4.48 | 4.4576 | 0.56 | 0 | 14.0672 | 40
155 | 27.888 | 0 | 11.312 | 0 | 627.2 | 4.4576 | 1.1312 | 13.8656 | 4.144 | 7.2128 | 0.672 | 0 | 10.4384 | 40
156 | 27.888 | 0 | 12.096 | 0 | 667.52 | 4.6256 | 1.0976 | 13.5632 | 4.256 | 8.0416 | 0.672 | 0 | 9.3632 | 40
157 | 27.888 | 0 | 12.768 | 0 | 693.28 | 4.5584 | 1.0976 | 13.9328 | 4.48 | 7.7392 | 0.672 | 0 | 9.7216 | 40
158 | 27.888 | 0 | 13.216 | 0 | 714.56 | 4.5808 | 1.2432 | 14.2576 | 4.592 | 7.8176 | 0.784 | 0 | 11.2336 | 40
159 | 27.888 | 0 | 13.776 | 0 | 741.44 | 4.6032 | 1.3328 | 14.0112 | 4.704 | 7.9296 | 0.896 | 0 | 12.656 | 40
160 | 27.888 | 0.07616 | 14 | 0.56 | 754.88 | 4.6368 | 2.296 | 13.6976 | 4.816 | 8.1088 | 1.568 | 66.08 | 21.6608 | 40
161 | 27.888 | 0.10752 | 14 | 1.1536 | 762.72 | 4.592 | 3.08 | 13.44 | 4.816 | 7.9072 | 2.24 | 68.32 | 31.7296 | 40
162 | 27.888 | 0.12208 | 14 | 1.4336 | 766.08 | 4.6032 | 3.528 | 13.2608 | 4.928 | 7.9632 | 2.576 | 67.2 | 36.232 | 40
163 | 27.888 | 0.12992 | 14 | 1.5792 | 768.32 | 4.6144 | 3.5168 | 13.4736 | 4.928 | 8.0192 | 2.576 | 71.68 | 35.9744 | 40
164 | 27.888 | 0.13328 | 14 | 1.6464 | 769.44 | 4.648 | 3.5952 | 13.2832 | 4.816 | 8.1648 | 2.576 | 72.8 | 35.336 | 40
165 | 27.888 | 0.09408 | 14.112 | 1.568 | 770.56 | 4.6592 | 2.4976 | 13.3728 | 4.816 | 8.2208 | 1.792 | 73.92 | 24.416 | 40
166 | 27.888 | 0.09744 | 14.224 | 0.9744 | 775.04 | 4.6368 | 3.6848 | 13.2944 | 4.928 | 8.1088 | 2.688 | 51.52 | 37.128 | 40
167 | 27.888 | 0.10416 | 14.224 | 1.512 | 773.92 | 4.6144 | 2.6544 | 13.44 | 4.928 | 7.9744 | 1.904 | 77.28 | 26.7456 | 40
168 | 27.888 | 0.1064 | 14.224 | 1.0864 | 776.16 | 4.6032 | 3.9424 | 13.5856 | 4.928 | 7.952 | 2.912 | 52.64 | 41.0144 | 40
169 | 27.888 | 0.11088 | 14.224 | 1.6352 | 775.04 | 4.6144 | 2.856 | 13.6304 | 4.928 | 7.9744 | 2.128 | 76.16 | 29.8928 | 40
170 | 27.888 | 0.10528 | 14.224 | 1.1312 | 779.52 | 4.536 | 3.8976 | 13.5296 | 5.04 | 7.5936 | 2.8 | 52.64 | 41.2944 | 40
171 | 27.888 | 0.14784 | 14 | 1.7024 | 773.92 | 4.592 | 3.9088 | 13.384 | 4.928 | 7.9072 | 2.8 | 72.8 | 39.6592 | 40
172 | 27.888 | 0.14 | 14 | 1.8032 | 770.56 | 4.6032 | 3.6064 | 13.4624 | 4.928 | 7.9408 | 2.576 | 76.16 | 36.3328 | 40
173 | 27.888 | 0.13552 | 14 | 1.7248 | 769.44 | 4.5472 | 3.6736 | 13.4064 | 4.928 | 7.6608 | 2.688 | 71.68 | 39.3008 | 40
174 | 27.888 | 0.13216 | 14 | 1.6912 | 768.32 | 4.648 | 3.584 | 13.3504 | 4.816 | 8.1424 | 2.576 | 71.68 | 35.4368 | 40
175 | 27.888 | 0.12768 | 14 | 1.624 | 767.2 | 4.6368 | 3.7744 | 13.2048 | 4.816 | 8.1312 | 2.688 | 66.08 | 37.0272 | 40
176 | 28 | 0.08848 | 14.112 | 1.4896 | 768.32 | 4.5808 | 2.6768 | 15.232 | 4.928 | 7.84 | 1.904 | 64.96 | 27.2048 | 40
177 | 27.888 | 0.08624 | 14.224 | 0.8736 | 771.68 | 4.6032 | 3.4944 | 15.3664 | 4.928 | 7.9408 | 2.576 | 49.28 | 36.3328 | 40
178 | 27.888 | 0.14 | 14 | 1.512 | 771.68 | 4.5808 | 3.6736 | 13.8544 | 4.928 | 7.8288 | 2.688 | 73.92 | 38.4496 | 40
179 | 27.888 | 0.14 | 14 | 1.7584 | 770.56 | 4.6368 | 3.6624 | 13.6528 | 4.928 | 8.12 | 2.688 | 73.92 | 37.072 | 40
180 | 27.888 | 0.09856 | 14.224 | 1.6352 | 772.8 | 4.648 | 2.4976 | 13.6192 | 4.816 | 8.1984 | 1.792 | 77.28 | 24.4832 | 40
181 | 27.888 | 0.09856 | 14.224 | 1.008 | 776.16 | 4.7152 | 3.6624 | 13.5072 | 4.816 | 8.512 | 2.688 | 52.64 | 35.3696 | 40
182 | 28 | 0.14896 | 14 | 1.6576 | 773.92 | 4.648 | 3.9536 | 13.3616 | 4.928 | 8.176 | 2.912 | 72.8 | 39.8944 | 40
183 | 28 | 0.1456 | 14 | 1.848 | 771.68 | 4.5808 | 3.864 | 13.3056 | 4.928 | 7.8288 | 2.8 | 72.8 | 40.0624 | 40
184 | 28 | 0.14112 | 14 | 1.8032 | 770.56 | 4.6816 | 3.7408 | 13.3504 | 4.816 | 8.3664 | 2.688 | 73.92 | 35.9856 | 40
185 | 28 | 0.13776 | 14 | 1.7472 | 770.56 | 4.6704 | 3.6848 | 13.1488 | 4.816 | 8.2992 | 2.688 | 72.8 | 36.2768 | 40
186 | 28 | 0.09632 | 14.224 | 1.6016 | 770.56 | 4.6256 | 2.5984 | 13.2608 | 4.928 | 8.0304 | 1.904 | 72.8 | 26.5552 | 40
187 | 28 | 0.09744 | 14.224 | 0.9856 | 777.28 | 4.6368 | 3.6176 | 13.3952 | 4.928 | 8.0976 | 2.576 | 52.64 | 35.6272 | 40
188 | 28 | 0.1064 | 14.224 | 1.5344 | 777.28 | 4.6928 | 2.5424 | 13.4736 | 4.816 | 8.4224 | 1.904 | 81.76 | 25.3232 | 40
189 | 28 | 0.10416 | 14.224 | 1.0976 | 778.4 | 4.6928 | 3.7632 | 13.4176 | 4.816 | 8.3776 | 2.688 | 53.76 | 35.9408 | 40
190 | 28 | 0.15008 | 14.112 | 1.7024 | 773.92 | 4.5808 | 3.864 | 13.5408 | 4.928 | 7.8176 | 2.8 | 75.04 | 40.1184 | 40
191 | 28 | 0.1456 | 14 | 1.8592 | 772.8 | 4.592 | 3.808 | 13.384 | 4.928 | 7.8848 | 2.8 | 75.04 | 39.7712 | 40
192 | 28 | 0.14224 | 14 | 1.8144 | 771.68 | 4.6368 | 3.696 | 13.4848 | 4.928 | 8.12 | 2.688 | 75.04 | 37.072 | 40
193 | 28 | 0.14 | 14 | 1.7696 | 770.56 | 4.648 | 3.6624 | 13.5296 | 4.816 | 8.1536 | 2.688 | 73.92 | 36.9264 | 40
194 | 28 | 0.13776 | 14 | 1.736 | 770.56 | 4.6256 | 3.5616 | 13.608 | 4.928 | 8.064 | 2.576 | 76.16 | 35.7728 | 40
195 | 28 | 0.0952 | 14.224 | 1.6128 | 770.56 | 4.6592 | 2.408 | 13.5184 | 4.816 | 8.2208 | 1.792 | 77.28 | 24.416 | 40
196 | 28 | 0.09632 | 14.224 | 0.9632 | 775.04 | 4.6592 | 3.7184 | 13.44 | 4.928 | 8.2208 | 2.688 | 51.52 | 36.624 | 40
197 | 28 | 0.14896 | 14.112 | 1.6576 | 772.8 | 4.6032 | 3.864 | 13.6976 | 4.928 | 7.9408 | 2.8 | 75.04 | 39.4912 | 40
198 | 28 | 0.1456 | 14 | 1.848 | 771.68 | 4.5808 | 3.7968 | 13.6416 | 4.928 | 7.8064 | 2.688 | 73.92 | 38.5616 | 40
199 | 28 | 0.14112 | 14 | 1.792 | 771.68 | 4.5808 | 3.7184 | 13.5856 | 4.928 | 7.8064 | 2.688 | 73.92 | 38.5616 | 40
200 | 28 | 0.14 | 14 | 1.7584 | 771.68 | 4.6256 | 3.696 | 13.4624 | 4.928 | 8.0528 | 2.688 | 73.92 | 37.3856 | 40
201 | 28 | 0.09744 | 14.224 | 1.6352 | 772.8 | 4.6816 | 2.5088 | 13.4624 | 4.816 | 8.3328 | 1.792 | 76.16 | 24.0912 | 40
202 | 28 | 0.09968 | 14.224 | 1.008 | 777.28 | 4.6032 | 3.7856 | 13.4064 | 4.928 | 7.9296 | 2.8 | 51.52 | 39.5472 | 40
203 | 28 | 0.10752 | 14.224 | 1.568 | 776.16 | 4.5808 | 2.688 | 13.2832 | 4.928 | 7.8176 | 1.904 | 78.4 | 27.2832 | 40
204 | 28 | 0.09968 | 14.224 | 1.0752 | 777.28 | 4.5808 | 3.7408 | 13.1152 | 4.928 | 7.84 | 2.688 | 52.64 | 38.4048 | 40
205 | 28 | 0.10752 | 14.224 | 1.5568 | 775.04 | 4.5808 | 2.7216 | 13.1264 | 4.928 | 7.84 | 2.016 | 77.28 | 28.7952 | 40
206 | 28 | 0.10304 | 14.224 | 1.0976 | 776.16 | 4.5584 | 3.6848 | 13.1936 | 5.04 | 7.7056 | 2.688 | 54.88 | 39.0656 | 40
207 | 28 | 0.14672 | 14.112 | 1.6688 | 772.8 | 4.592 | 3.7408 | 13.216 | 4.928 | 7.8736 | 2.688 | 76.16 | 38.2368 | 40
208 | 28 | 0.14 | 14 | 1.8032 | 770.56 | 4.592 | 3.4832 | 13.4512 | 4.928 | 7.8512 | 2.464 | 78.4 | 35.1456 | 40
209 | 28 | 0.13776 | 14 | 1.736 | 770.56 | 4.5584 | 3.4832 | 13.2272 | 4.928 | 7.7392 | 2.464 | 77.28 | 35.6608 | 40
210 | 28 | 0.1344 | 14 | 1.7136 | 769.44 | 4.5584 | 3.4608 | 13.328 | 4.928 | 7.6944 | 2.464 | 76.16 | 35.8624 | 40
211 | 28 | 0.13328 | 14 | 1.68 | 770.56 | 4.5696 | 3.5168 | 13.4176 | 4.928 | 7.7504 | 2.576 | 73.92 | 37.2288 | 40
212 | 28 | 0.1344 | 14 | 1.68 | 770.56 | 4.6368 | 3.5392 | 13.5408 | 4.816 | 8.1088 | 2.576 | 73.92 | 35.5824 | 40
213 | 28 | 0.1344 | 14 | 1.68 | 770.56 | 4.6256 | 3.4384 | 13.3952 | 4.928 | 8.0416 | 2.464 | 76.16 | 34.3168 | 40
214 | 28 | 0.0952 | 14.224 | 1.5792 | 771.68 | 4.6032 | 2.3632 | 13.44 | 4.928 | 7.952 | 1.68 | 79.52 | 23.6656 | 50
215 | 28 | 0.12432 | 14.224 | 1.0416 | 787.36 | 4.704 | 5.152 | 14.7392 | 4.928 | 8.4784 | 3.808 | 47.04 | 50.2992 | 50
216 | 28 | 0.3024 | 14.112 | 2.6992 | 816.48 | 5.376 | 8.1312 | 15.064 | 4.48 | 12.6224 | 6.16 | 69.44 | 54.656 | 50
217 | 28 | 0.37632 | 14.224 | 4.3232 | 831.04 | 5.6112 | 9.7328 | 14.784 | 4.368 | 14.3472 | 7.616 | 70.56 | 59.4496 | 50
218 | 28 | 0.40432 | 14.224 | 4.9504 | 837.76 | 5.5552 | 10.1584 | 14.8512 | 4.368 | 13.9328 | 7.952 | 71.68 | 63.9184 | 50
219 | 28 | 0.41888 | 14.224 | 5.2192 | 841.12 | 5.5216 | 10.3488 | 14.84 | 4.48 | 13.7424 | 8.176 | 72.8 | 66.6288 | 50
220 | 28 | 0.4256 | 14.224 | 5.3648 | 842.24 | 5.5216 | 10.4832 | 14.6384 | 4.48 | 13.6864 | 8.288 | 72.8 | 67.8272 | 50
221 | 28 | 0.42448 | 14.224 | 5.3984 | 842.24 | 5.6448 | 10.2816 | 14.7168 | 4.368 | 14.6496 | 8.064 | 75.04 | 61.656 | 50
222 | 28 | 0.43008 | 14.224 | 5.432 | 844.48 | 5.6224 | 10.472 | 14.6944 | 4.368 | 14.4928 | 8.288 | 73.92 | 64.0528 | 50
223 | 28 | 0.42896 | 14.224 | 5.4656 | 843.36 | 5.544 | 10.4384 | 15.0528 | 4.48 | 13.8768 | 8.176 | 73.92 | 65.9904 | 50
224 | 28 | 0.43008 | 14.224 | 5.4544 | 844.48 | 5.6672 | 10.64 | 14.9968 | 4.368 | 14.7952 | 8.4 | 72.8 | 63.5936 | 50
225 | 28 | 0.42896 | 14.224 | 5.4768 | 843.36 | 5.712 | 10.5392 | 14.784 | 4.368 | 15.1312 | 8.288 | 73.92 | 61.3424 | 50
226 | 28 | 0.42784 | 14.224 | 5.4432 | 843.36 | 5.6224 | 10.4384 | 14.8176 | 4.368 | 14.504 | 8.176 | 73.92 | 63.1344 | 50
227 | 28 | 0.4256 | 14.224 | 5.432 | 843.36 | 5.5104 | 10.3376 | 14.896 | 4.48 | 13.6416 | 8.176 | 73.92 | 67.1216 | 50
228 | 28 | 0.42672 | 14.224 | 5.4208 | 843.36 | 5.488 | 10.472 | 14.9072 | 4.48 | 13.4176 | 8.288 | 73.92 | 69.1824 | 50
229 | 28 | 0.42784 | 14.224 | 5.4432 | 843.36 | 5.4096 | 10.416 | 15.1088 | 4.592 | 12.88 | 8.176 | 73.92 | 71.0976 | 50
230 | 28 | 0.42672 | 14.224 | 5.4432 | 843.36 | 5.4544 | 10.4944 | 14.9744 | 4.48 | 13.2048 | 8.288 | 73.92 | 70.3024 | 50
231 | 28 | 0.42896 | 14.224 | 5.4432 | 845.6 | 5.5216 | 10.3936 | 15.0192 | 4.48 | 13.7424 | 8.176 | 73.92 | 66.6288 | 50
232 | 28 | 0.43008 | 14.224 | 5.4768 | 845.6 | 5.5776 | 10.4496 | 14.84 | 4.48 | 14.0896 | 8.288 | 73.92 | 65.8784 | 50
233 | 28 | 0.42896 | 14.224 | 5.4768 | 845.6 | 5.6112 | 10.5056 | 14.6944 | 4.368 | 14.3584 | 8.288 | 73.92 | 64.6464 | 50
234 | 28 | 0.4312 | 14.224 | 5.4768 | 845.6 | 5.6784 | -11.5808 | 12.9024 | 4.368 | 14.9408 | 0 | 0 | 0 | 50
235 | 28 | 0.42336 | 14.224 | 5.4656 | 841.12 | 5.6224 | -91.0672 | 13.7536 | 4.368 | 14.4256 | 0 | 0 | 0 | 50
236 | 28 | 0.41552 | 14.224 | 5.3312 | 842.24 | 5.5664 | 9.7328 | 14.672 | 4.48 | 14.056 | 7.616 | 77.28 | 60.6816 | 50
237 | 28 | 0.42224 | 14.224 | 5.32 | 843.36 | 5.656 | 10.024 | 14.9632 | 4.368 | 14.7056 | 7.952 | 76.16 | 60.5584 | 50
238 | 28 | 0.4312 | 14.224 | 5.4432 | 845.6 | 5.6224 | 10.2816 | 14.8064 | 4.368 | 14.4816 | 8.176 | 76.16 | 63.2352 | 50
239 | 28 | 0.43232 | 14.336 | 5.5104 | 845.6 | 5.5776 | 10.136 | 14.8288 | 4.48 | 14.1568 | 8.064 | 77.28 | 63.7952 | 50
240 | 28 | 0.43344 | 14.336 | 5.5216 | 845.6 | 5.5552 | 10.2144 | 14.8288 | 4.48 | 13.944 | 8.064 | 76.16 | 64.7696 | 50
241 | 28 | 0.43008 | 14.336 | 5.5104 | 844.48 | 5.5888 | 10.136 | 14.9072 | 4.48 | 14.2352 | 7.952 | 77.28 | 62.5632 | 50
242 | 28 | 0.4312 | 14.336 | 5.488 | 845.6 | 5.5552 | 10.2928 | 15.0192 | 4.48 | 13.9216 | 8.176 | 75.04 | 65.7776 | 50
243 | 28 | 0.42672 | 14.336 | 5.4768 | 845.6 | 5.5104 | 10.0352 | 15.1872 | 4.48 | 13.6192 | 7.952 | 77.28 | 65.3968 | 50
244 | 28 | 0.42672 | 14.336 | 5.432 | 845.6 | 5.5216 | 10.3152 | 15.2432 | 4.48 | 13.7088 | 8.064 | 75.04 | 65.8784 | 50
245 | 28 | 0.42896 | 14.336 | 5.4544 | 846.72 | 5.6112 | 10.416 | 15.008 | 4.48 | 14.336 | 8.288 | 73.92 | 64.7472 | 50
246 | 28 | 0.42784 | 14.336 | 5.4656 | 845.6 | 5.5552 | 10.416 | 14.9296 | 4.48 | 13.944 | 8.176 | 73.92 | 65.6656 | 50
247 | 28 | 0.43008 | 14.336 | 5.4768 | 845.6 | 5.5216 | 10.6176 | 14.672 | 4.48 | 14.672 | 8.4 | 72.8 | 64.12 | 50
248 | 28 | 0.4312 | 14.336 | 5.4992 | 845.6 | 5.4768 | 10.6736 | 14.56 | 4.48 | 13.3504 | 8.4 | 72.8 | 70.4704 | 50
249 | 28 | 0.43344 | 14.336 | 5.5216 | 846.72 | 5.5328 | 10.6064 | 14.5488 | 4.48 | 13.7984 | 8.4 | 73.92 | 68.1856 | 50
250 | 28 | 0.4312 | 14.336 | 5.5328 | 845.6 | 5.5664 | 10.3488 | 14.6496 | 4.48 | 14.0784 | 8.176 | 75.04 | 65.0384 | 50
251 | 28 | 0.42672 | 14.336 | 5.4768 | 844.48 | 5.5664 | 10.2592 | 14.7168 | 4.48 | 14.0336 | 8.064 | 75.04 | 64.3552 | 50
252 | 28 | 0.4256 | 14.336 | 5.4432 | 845.6 | 5.6112 | 10.3376 | 14.9072 | 4.48 | 14.3472 | 8.176 | 75.04 | 63.8288 | 50
253 | 28 | 0.42896 | 14.336 | 5.4544 | 847.84 | 5.6336 | 10.6064 | 14.9856 | 4.368 | 14.5488 | 8.4 | 72.8 | 64.6688 | 50
254 | 28 | 0.4256 | 14.336 | 5.4656 | 845.6 | 5.6 | 10.5056 | 15.008 | 4.48 | 14.28 | 8.288 | 72.8 | 65.0048 | 50
255 | 28 | 0.42336 | 14.336 | 5.3984 | 844.48 | 5.6448 | 10.5952 | 15.0528 | 4.368 | 14.6272 | 8.4 | 72.8 | 64.3216 | 50
256 | 28 | 0.42896 | 14.336 | 5.4544 | 845.6 | 5.6112 | 10.696 | 14.8512 | 4.48 | 14.336 | 8.512 | 72.8 | 66.5056 | 50
257 | 28 | 0.43008 | 14.336 | 5.488 | 845.6 | 5.5776 | 10.7184 | 14.8736 | 4.48 | 14.1344 | 8.512 | 72.8 | 67.4464 | 50
258 | 28 | 0.42784 | 14.336 | 5.4768 | 845.6 | 5.5104 | 10.5728 | 14.9072 | 4.48 | 13.5856 | 8.4 | 72.8 | 69.2496 | 50
259 | 28 | 0.4256 | 14.336 | 5.4432 | 845.6 | 5.5104 | 10.64 | 14.952 | 4.48 | 14.336 | 8.4 | 72.8 | 65.6208 | 50
260 | 28 | 0.43232 | 14.336 | 5.4768 | 846.72 | 5.6 | 10.7632 | 14.7616 | 4.48 | 14.3136 | 8.512 | 72.8 | 66.6064 | 50
261 | 28 | 0.43568 | 14.336 | 5.544 | 847.84 | 5.544 | 10.808 | 14.6832 | 4.48 | 13.8992 | 8.512 | 72.8 | 68.5888 | 50
262 | 28 | 0.43232 | 14.336 | 5.5552 | 848.96 | 5.4768 | 10.5952 | 14.6832 | 4.592 | 13.3728 | 8.4 | 73.92 | 70.3472 | 50
263 | 28 | 0.42672 | 14.336 | 5.4992 | 846.72 | 5.5104 | 10.2368 | 14.84 | 4.48 | 13.664 | 8.064 | 75.04 | 66.1024 | 50
264 | 28 | 0.42672 | 14.336 | 5.4544 | 846.72 | 5.488 | 10.3936 | 14.784 | 4.48 | 13.4848 | 8.288 | 73.92 | 68.8352 | 50
265 | 28 | 0.43232 | 14.336 | 5.488 | 847.84 | 5.4544 | 10.6848 | 14.84 | 4.592 | 13.2048 | 8.512 | 72.8 | 72.1952 | 50
266 | 28 | 0.42896 | 14.336 | 5.5104 | 846.72 | 5.5552 | 10.6624 | 14.896 | 4.48 | 13.9776 | 8.4 | 72.8 | 67.312 | 50
267 | 28 | 0.4256 | 14.336 | 5.4544 | 845.6 | 5.656 | 10.5728 | 14.8064 | 4.368 | 14.728 | 8.4 | 72.8 | 63.8736 | 50
268 | 28 | 0.42896 | 14.336 | 5.4656 | 846.72 | 5.5888 | 10.7184 | 14.8288 | 4.48 | 14.2128 | 8.512 | 72.8 | 67.0768 | 50
269 | 28 | 0.4312 | 14.336 | 5.4992 | 846.72 | 5.5888 | 10.5616 | 15.0976 | 4.48 | 14.2016 | 8.4 | 73.92 | 66.248 | 50
270 | 28 | 0.43008 | 14.336 | 5.5104 | 848.96 | 5.5776 | 10.248 | 15.1872 | 4.48 | 14.1344 | 8.176 | 76.16 | 64.7808 | 50
271 | 28 | 0.43344 | 14.336 | 5.5216 | 850.08 | 5.5664 | 10.4384 | 14.9856 | 4.48 | 14.0224 | 8.288 | 75.04 | 66.2032 | 50
272 | 28 | 0.42896 | 14.336 | 5.5328 | 847.84 | 5.488 | 10.5392 | 14.8064 | 4.48 | 13.4848 | 8.4 | 73.92 | 69.7648 | 50
273 | 28 | 0.42784 | 14.336 | 5.4768 | 846.72 | 5.4992 | 10.6288 | 14.5936 | 4.48 | 13.5408 | 8.4 | 72.8 | 69.4736 | 50
274 | 28 | 0.42448 | 14.336 | 5.4544 | 846.72 | 5.5888 | 10.4944 | 14.5152 | 4.48 | 14.1904 | 8.288 | 72.8 | 65.4192 | 50
275 | 28 | 0.4256 | 14.336 | 5.432 | 846.72 | 5.544 | 10.4608 | 14.7168 | 4.48 | 13.8656 | 8.288 | 73.92 | 66.9424 | 50
276 | 28 | 0.42896 | 14.336 | 5.4656 | 846.72 | 5.5888 | 10.2256 | 14.7616 | 4.48 | 14.2352 | 8.064 | 76.16 | 63.448 | 50
277 | 28 | 0.4312 | 14.336 | 5.4992 | 846.72 | 5.6448 | 10.4608 | 14.7952 | 4.368 | 14.672 | 8.288 | 75.04 | 63.2688 | 50
278 | 28 | 0.43008 | 14.336 | 5.5104 | 848.96 | 5.6112 | 10.4048 | 14.9408 | 4.48 | 14.3696 | 8.288 | 75.04 | 64.6016 | 50
279 | 28 | 0.43008 | 14.336 | 5.4992 | 848.96 | 5.6672 | 10.5168 | 14.9744 | 4.368 | 14.7952 | 8.4 | 73.92 | 63.5936 | 50
280 | 28 | 0.42896 | 14.336 | 5.4992 | 848.96 | 5.6784 | 10.8304 | 14.952 | 4.368 | 14.8848 | 8.624 | 71.68 | 64.8928 | 50
281 | 28 | 0.4312 | 14.336 | 5.5104 | 848.96 | 5.768 | 10.808 | 14.9184 | 4.368 | 15.624 | 8.624 | 71.68 | 61.824 | 50
282 | 28 | 0.43232 | 14.336 | 5.5216 | 847.84 | 5.6784 | 10.248 | 15.288 | 4.368 | 14.896 | 8.176 | 76.16 | 61.4768 | 60
283 | 28 | 0.48832 | 14.336 | 5.7008 | 863.52 | 5.8464 | 12.7568 | 16.2736 | 4.368 | 16.2176 | 10.304 | 68.32 | 71.1648 | 60
284 | 28 | 0.65744 | 14.448 | 7.28 | 904.96 | 6.7088 | 16.7328 | 16.3408 | 3.92 | 24.5504 | 14.112 | 67.2 | 64.3776 | 60
285 | 28 | 0.75488 | 14.56 | 9.1728 | 925.12 | 6.8432 | 18.7152 | 16.2624 | 3.92 | 28.336 | 16.24 | 67.2 | 64.1872 | 60
286 | 28 | 0.78512 | 14.56 | 10.0464 | 929.6 | 6.6752 | 18.9168 | 15.9264 | 4.032 | 24.2144 | 16.464 | 69.44 | 76.1488 | 60
287 | 28 | 0.79296 | 14.56 | 10.2592 | 928.48 | 6.6528 | 19.0176 | 15.9376 | 4.144 | 28.224 | 16.464 | 69.44 | 65.3296 | 60
288 | 28 | 0.79744 | 14.56 | 10.3488 | 935.2 | 6.6976 | 18.984 | 16.1392 | 4.144 | 29.008 | 16.576 | 70.56 | 63.9968 | 60
289 | 28 | 0.80192 | 14.56 | 10.416 | 934.08 | 6.7536 | 19.2416 | 16.0384 | 4.032 | 29.12 | 16.8 | 69.44 | 64.6128 | 60
290 | 28 | 0.80528 | 14.56 | 10.4944 | 931.84 | 6.7424 | 19.208 | 16.1056 | 4.032 | 28.336 | 16.688 | 70.56 | 65.9568 | 60
291 | 28 | 0.80192 | 14.56 | 10.4832 | 936.32 | 6.72 | 19.1744 | 16.4192 | 4.032 | 28.448 | 16.8 | 69.44 | 66.1472 | 60
292 | 28 | 0.8008 | 14.56 | 10.4496 | 934.08 | 6.664 | 19.432 | 16.2624 | 4.144 | 29.232 | 16.912 | 69.44 | 64.792 | 60
293 | 28 | 0.80528 | 14.672 | 10.4832 | 932.96 | 6.72 | 19.264 | 16.2848 | 4.032 | 28.448 | 16.8 | 70.56 | 66.1472 | 60
294 | 28 | 0.80192 | 14.672 | 10.4944 | 937.44 | 6.8544 | 19.208 | 16.5648 | 4.032 | 27.216 | 16.8 | 69.44 | 69.1376 | 60
295 | 28 | 0.79744 | 14.672 | 10.4496 | 934.08 | 6.7872 | 19.1184 | 16.3296 | 4.032 | 25.984 | 16.688 | 69.44 | 71.9264 | 60
296 | 28 | 0.79856 | 14.672 | 10.416 | 932.96 | 6.664 | 18.928 | 16.352 | 4.144 | 24.08 | 16.464 | 70.56 | 76.5744 | 60
297 | 28 | 0.79968 | 14.672 | 10.4496 | 937.44 | 6.6416 | 19.0288 | 16.3296 | 4.144 | 23.8336 | 15.904 | 70.56 | 74.7376 | 60
298 | 28 | 0.79856 | 14.672 | 10.4384 | 934.08 | 6.6864 | 19.0624 | 16.0272 | 4.144 | 28 | 16.688 | 70.56 | 66.7408 | 60
299 | 28 | 0.80416 | 14.672 | 10.4608 | 936.32 | 6.6976 | 18.9616 | 16.2288 | 4.144 | 28.8512 | 16.576 | 70.56 | 64.3552 | 60
300 | 28 | 0.80416 | 14.672 | 10.528 | 937.44 | 6.5408 | 19.1296 | 16.0608 | 4.144 | 28.0784 | 16.8 | 70.56 | 67.0208 | 60
301 | 28 | 0.79968 | 14.672 | 10.4944 | 932.96 | 6.552 | 18.9728 | 15.9152 | 4.144 | 26.656 | 16.576 | 70.56 | 69.6416 | 60
302 | 28 | 0.79968 | 14.672 | 10.4496 | 937.44 | 6.6304 | 18.872 | 16.2064 | 4.144 | 29.0192 | 16.576 | 70.56 | 63.9856 | 60
303 | 28 | 0.7952 | 14.672 | 10.4496 | 935.2 | 6.72 | 18.8944 | 16.1616 | 4.032 | 30.24 | 16.464 | 70.56 | 60.9728 | 60
304 | 28 | 0.79632 | 14.672 | 10.3936 | 932.96 | 6.7312 | 18.8608 | 16.1616 | 4.032 | 28.7056 | 16.464 | 70.56 | 64.2432 | 60
305 | 28 | 0.80192 | 14.672 | 10.4608 | 939.68 | 6.7424 | 19.0624 | 16.5088 | 4.032 | 28.9968 | 16.8 | 70.56 | 64.904 | 60
306 | 28 | 0.80752 | 14.672 | 10.528 | 937.44 | 6.7088 | 19.3088 | 16.3632 | 4.144 | 29.344 | 16.912 | 69.44 | 64.5456 | 60
307 | 28 | 0.80752 | 14.672 | 10.584 | 937.44 | 6.7312 | 19.0624 | 16.3632 | 4.032 | 28.4032 | 16.688 | 70.56 | 65.8 | 60
308 | 28.112 | 0.80864 | 14.672 | 10.584 | 939.68 | 6.6528 | 19.2752 | 16.5088 | 4.144 | 28.7168 | 16.912 | 70.56 | 65.968 | 60
309 | 28 | 0.81088 | 14.672 | 10.6176 | 936.32 | 6.7088 | 19.3088 | 16.3856 | 4.144 | 28.8064 | 16.912 | 70.56 | 65.744 | 60
310 | 28.112 | 0.8008 | 14.672 | 10.5952 | 939.68 | 6.7536 | 18.6928 | 16.4416 | 4.032 | 28.9408 | 16.464 | 71.68 | 63.7056 | 60
311 | 28.112 | 0.79632 | 14.672 | 10.4384 | 936.32 | 6.7424 | 19.0176 | 16.1056 | 4.032 | 28.2016 | 16.688 | 70.56 | 66.2704 | 60
312 | 28.112 | 0.79968 | 14.672 | 10.4496 | 936.32 | 6.7424 | 18.9168 | 16.1168 | 4.032 | 29.232 | 16.576 | 70.56 | 63.504 | 60
313 | 28.112 | 0.80192 | 14.672 | 10.5056 | 939.68 | 6.6752 | 18.9952 | 16.0832 | 4.144 | 27.776 | 16.688 | 70.56 | 67.2896 | 60
314 | 28.112 | 0.80192 | 14.672 | 10.5168 | 936.32 | 6.664 | 19.0288 | 15.9376 | 4.144 | 28.9408 | 16.688 | 70.56 | 64.5792 | 60
315 | 28.112 | 0.80416 | 14.672 | 10.528 | 940.8 | 6.608 | 19.096 | 16.1168 | 4.144 | 28.7952 | 16.8 | 70.56 | 65.3296 | 60
316 | 28.112 | 0.79632 | 14.672 | 10.528 | 936.32 | 6.664 | 19.0512 | 16.0272 | 4.144 | 29.0864 | 16.688 | 70.56 | 64.2656 | 60
317 | 28.112 | 0.79632 | 14.672 | 10.416 | 935.2 | 6.6304 | 18.928 | 16.0944 | 4.144 | 28.3584 | 16.576 | 70.56 | 65.464 | 60
318 | 28.112 | 0.79856 | 14.672 | 10.472 | 939.68 | 6.5968 | 19.0176 | 16.2288 | 4.144 | 27.664 | 16.688 | 70.56 | 67.5584 | 60
319 | 28.112 | 0.7952 | 14.672 | 10.4496 | 935.2 | 6.5184 | 18.8832 | 16.2512 | 4.256 | 28.3136 | 16.464 | 70.56 | 65.1168 | 60
320 | 28.112 | 0.79856 | 14.672 | 10.4496 | 938.56 | 6.6192 | 18.8384 | 16.3408 | 4.144 | 28.672 | 16.576 | 70.56 | 64.736 | 60
321 | 28.112 | 0.7952 | 14.672 | 10.4608 | 937.44 | 6.72 | 18.9504 | 16.2512 | 4.144 | 28.7056 | 16.576 | 70.56 | 64.68 | 60
322 | 28.112 | 0.7952 | 14.672 | 10.4384 | 935.2 | 6.7088 | 18.7376 | 16.296 | 4.144 | 28.1232 | 16.352 | 71.68 | 65.128 | 60
323 | 28.112 | 0.79632 | 14.672 | 10.4496 | 940.8 | 6.7424 | 18.6704 | 16.3744 | 4.144 | 28.5936 | 16.464 | 71.68 | 64.4896 | 60
324 | 28.112 | 0.79632 | 14.672 | 10.4496 | 936.32 | 6.6192 | 18.8496 | 16.1616 | 4.144 | 28.1008 | 16.464 | 70.56 | 65.6208 | 60
325 | 28.112 | 0.79632 | 14.672 | 10.4608 | 938.56 | 6.664 | 18.592 | 16.3184 | 4.144 | 28.6608 | 16.352 | 71.68 | 63.9072 | 60
326 | 28.112 | 0.79856 | 14.672 | 10.472 | 939.68 | 6.72 | 18.6816 | 15.9936 | 4.144 | 28.1904 | 16.464 | 71.68 | 65.408 | 60
327 | 28.112 | 0.79408 | 14.672 | 10.472 | 935.2 | 6.7312 | 18.5584 | 15.904 | 4.032 | 28.504 | 16.24 | 71.68 | 63.8176 | 60
328 | 28.112 | 0.79408 | 14.672 | 10.4272 | 940.8 | 6.5968 | 18.7824 | 16.072 | 4.144 | 26.88 | 15.904 | 70.56 | 66.2704 | 60
329 | 28.112 | 0.79856 | 14.672 | 10.4496 | 937.44 | 6.6304 | 18.9168 | 15.9824 | 4.144 | 28.56 | 16.576 | 70.56 | 65.0048 | 60
330 | 28.112 | 0.79856 | 14.672 | 10.5056 | 939.68 | 6.6528 | 19.0288 | 16.2736 | 4.144 | 29.68 | 16.688 | 70.56 | 62.9776 | 60
331 | 28.112 | 0.80192 | 14.672 | 10.5168 | 940.8 | 6.6752 | 19.0288 | 16.128 | 4.144 | 31.584 | 16.688 | 70.56 | 59.1808 | 60
332 | 28.112 | 0.80416 | 14.784 | 10.5504 | 938.56 | 6.7088 | 18.76 | 16.3296 | 4.144 | 31.808 | 16.464 | 71.68 | 57.9712 | 60
333 | 28.112 | 0.8008 | 14.784 | 10.5504 | 941.92 | 6.7984 | 18.4576 | 16.5424 | 4.032 | 33.04 | 16.24 | 72.8 | 55.048 | 60
334 | 28.112 | 0.80416 | 14.784 | 10.5728 | 938.56 | 6.7536 | 18.1664 | 16.576 | 4.032 | 31.248 | 15.904 | 73.92 | 57.008 | 70
335 | 28.112 | 0.82432 | 14.784 | 10.5952 | 949.76 | 6.7088 | 19.432 | 17.7072 | 4.144 | 32.4576 | 17.248 | 70.56 | 59.5168 | 70
336 | 28.112 | 1.0114 | 14.896 | 11.8832 | 990.08 | 7.3696 | 24.2032 | 18.648 | 3.92 | 32.6032 | 22.0416 | 67.2 | 75.712 | 70
337 | 28.112 | 1.1536 | 15.008 | 14.4368 | 1021.44 | 7.8176 | 25.9728 | 18.9616 | 3.808 | 38.9648 | 20.4512 | 69.44 | 58.7888 | 70
338 | 28.112 | 1216.32 | 15.008 | 15.8816 | 1031.52 | 7.896 | 27.4064 | 18.8608 | 3.808 | 40.1408 | 20.8992 | 69.44 | 58.3296 | 70
339 | 28.112 | 1235.36 | 15.008 | 16.464 | 1034.88 | 7.9072 | 27.9104 | 18.9392 | 3.808 | 40.2528 | 21.5824 | 68.32 | 60.0544 | 70
340 | 28.112 | 1244.32 | 15.008 | 16.6432 | 1040.48 | 7.8288 | 27.048 | 19.376 | 3.92 | 39.0208 | 20.2608 | 71.68 | 58.1616 | 70
341 | 28.112 | 1261.12 | 15.12 | 16.8672 | 1043.84 | 7.728 | 27.216 | 19.32 | 3.92 | 37.5872 | 22.0304 | 71.68 | 65.6432 | 70
342 | 28.112 | 1263.36 | 15.12 | 17.0128 | 1044.96 | 7.7616 | 27.0144 | 19.1408 | 3.92 | 38.0352 | 20.5296 | 71.68 | 60.4688 | 70
343 | 28.112 | 1.2544 | 15.12 | 16.968 | 1042.72 | 7.7728 | 27.0032 | 19.1968 | 3.92 | 38.2256 | 21.8624 | 71.68 | 64.064 | 70
344 | 28.112 | 1255.52 | 15.12 | 16.9232 | 1043.84 | 7.7056 | 27.1488 | 19.208 | 3.92 | 37.24 | 20.8768 | 71.68 | 62.7872 | 70
345 | 28.112 | 1253.28 | 15.12 | 16.9232 | 1042.72 | 7.56 | 26.9696 | 19.1856 | 4.032 | 35.112 | 21.9856 | 71.68 | 70.1456 | 70
346 | 28.112 | 1248.8 | 15.12 | 16.8896 | 1041.6 | 7.5936 | 26.8128 | 19.2864 | 4.032 | 35.6496 | 20.7872 | 72.8 | 65.3072 | 70
347 | 28.112 | 1.2432 | 15.12 | 16.8112 | 1041.6 | 7.6048 | 26.8912 | 19.376 | 4.032 | 35.84 | 22.344 | 71.68 | 69.8208 | 70
348 | 28.112 | 1240.96 | 15.12 | 16.7776 | 1042.72 | 7.5824 | 26.7792 | 19.4208 | 4.032 | 35.4928 | 20.6528 | 71.68 | 65.184 | 70
349 | 28.112 | 1.2432 | 15.12 | 16.7664 | 1043.84 | 7.6272 | 26.6672 | 19.5216 | 4.032 | 36.0752 | 21.4144 | 72.8 | 66.4832 | 70
350 | 28.112 | 1245.44 | 15.12 | 16.8336 | 1043.84 | 7.6608 | 26.6224 | 19.5328 | 4.032 | 36.568 | 20.1824 | 72.8 | 61.8128 | 70
351 | 28.112 | 1242.08 | 15.12 | 16.8336 | 1042.72 | 7.6048 | 26.5328 | 19.4096 | 4.032 | 35.7952 | 21.728 | 72.8 | 67.984 | 70
352 | 28.112 | 1234.24 | 15.12 | 16.744 | 1040.48 | 7.6384 | 26.5776 | 19.4208 | 4.032 | 36.3104 | 20.8992 | 72.8 | 64.4784 | 70
353 | 28.112 | 1239.84 | 15.12 | 16.7216 | 1042.72 | 7.6832 | 26.768 | 19.3984 | 4.032 | 36.9488 | 20.8096 | 71.68 | 63.0672 | 70
354 | 28.112 | 1245.44 | 15.12 | 16.8448 | 1042.72 | 7.6384 | 26.9696 | 19.2304 | 4.032 | 36.288 | 21.3808 | 71.68 | 66.0016 | 70
355 | 28.112 | 1244.32 | 15.12 | 16.8448 | 1044.96 | 7.6496 | 26.9024 | 19.1968 | 4.032 | 36.3888 | 22.2768 | 71.68 | 68.5776 | 70
356 | 28.112 | 1246.56 | 15.232 | 16.8784 | 1046.08 | 7.6048 | 26.8688 | 19.1408 | 4.032 | 35.7952 | 21.112 | 71.68 | 66.0688 | 70
357 | 28.112 | 1240.96 | 15.232 | 16.8672 | 1044.96 | 7.7056 | 26.7904 | 19.0848 | 4.032 | 37.184 | 22.2096 | 71.68 | 66.8976 | 70
358 | 28.112 | 1239.84 | 15.232 | 16.8112 | 1044.96 | 7.6608 | 26.6784 | 19.1184 | 4.032 | 36.5904 | 20.3168 | 72.8 | 62.1824 | 70
359 | 28.112 | 1234.24 | 15.232 | 16.7776 | 1043.84 | 7.7168 | 26.3984 | 19.1744 | 3.92 | 37.408 | 20.4624 | 72.8 | 61.2864 | 70
360 | 28.112 | 1237.6 | 15.232 | 16.744 | 1043.84 | 7.6272 | 26.7008 | 19.3312 | 4.032 | 36.0752 | 20.1936 | 71.68 | 62.7088 | 70
361 | 28.112 | 1239.84 | 15.232 | 16.8112 | 1044.96 | 7.7056 | 26.7792 | 19.3984 | 3.92 | 37.2512 | 21.4928 | 71.68 | 64.6352 | 70
362 | 28.112 | 1240.96 | 15.232 | 16.8224 | 1044.96 | 7.7504 | 26.8016 | 19.5328 | 3.92 | 37.912 | 21.9072 | 71.68 | 64.7248 | 70
363 | 28.224 | 1249.92 | 15.232 | 16.8896 | 1047.2 | 7.6944 | 26.9584 | 19.4656 | 4.032 | 37.0608 | 21.1008 | 71.68 | 63.7616 | 70
364 | 28.112 | 1245.44 | 15.232 | 16.9568 | 1046.08 | 7.5936 | 26.656 | 19.5328 | 4.032 | 35.6272 | 20.4064 | 72.8 | 64.1648 | 70
365 | 28.112 | 1.2432 | 15.232 | 16.9008 | 1046.08 | 7.5824 | 26.8016 | 19.5216 | 4.032 | 35.4704 | 21.0224 | 71.68 | 66.3712 | 70
366 | 28.112 | 1244.32 | 15.232 | 16.9008 | 1047.2 | 7.6832 | 26.9024 | 19.4992 | 4.032 | 37.5312 | 21.3248 | 71.68 | 63.6384 | 70
367 | 28.224 | 1247.68 | 15.232 | 16.9344 | 1048.32 | 7.7616 | 26.9696 | 19.4432 | 3.92 | 38.1136 | 22.1312 | 71.68 | 65.0272 | 70
368 | 28.224 | 1246.56 | 15.232 | 16.9568 | 1048.32 | 7.6944 | 26.9248 | 19.376 | 4.032 | 37.0944 | 21.8064 | 71.68 | 65.856 | 70
369 | 28.224 | 1245.44 | 15.232 | 16.9568 | 1048.32 | 7.6384 | 26.9136 | 19.2304 | 4.032 | 36.2208 | 21.4144 | 71.68 | 66.2144 | 70
370 | 28.224 | 1.2432 | 15.232 | 16.912 | 1048.32 | 7.6272 | 26.9024 | 19.2192 | 4.032 | 36.12 | 20.8768 | 71.68 | 64.7248 | 70
371 | 28.224 | 1244.32 | 15.232 | 16.9344 | 1048.32 | 7.6832 | 26.88 | 19.1072 | 4.032 | 36.904 | 22.3664 | 71.68 | 67.8944 | 70
372 | 28.224 | 1239.84 | 15.232 | 16.912 | 1047.2 | 7.616 | 26.7232 | 19.1296 | 4.032 | 35.9744 | 21.3808 | 71.68 | 66.5504 | 70
373 | 28.224 | 1.232 | 15.232 | 16.8112 | 1044.96 | 7.5936 | 26.432 | 19.208 | 4.032 | 35.6944 | 21.8176 | 72.8 | 68.4432 | 70
374 | 28.224 | 1228.64 | 15.232 | 16.7216 | 1044.96 | 7.7392 | 26.5328 | 19.3872 | 3.92 | 37.7104 | 21.4256 | 71.68 | 63.6384 | 70
375 | 28.224 | 1237.6 | 15.232 | 16.7664 | 1047.2 | 7.7168 | 26.7344 | 19.4544 | 4.032 | 37.3408 | 21.9072 | 71.68 | 65.6992 | 70
376 | 28.224 | 1240.96 | 15.232 | 16.8672 | 1048.32 | 7.6272 | 26.7344 | 19.4768 | 4.032 | 36.0528 | 22.0416 | 71.68 | 68.488 | 70
377 | 28.224 | 1244.32 | 15.232 | 16.9344 | 1048.32 | 7.616 | 26.9584 | 19.4656 | 4.032 | 35.8848 | 23.128 | 71.68 | 72.1952 | 70
378 | 28.224 | 1245.44 | 15.232 | 16.9568 | 1048.32 | 7.7056 | 26.8128 | 19.5216 | 4.032 | 37.296 | 22.344 | 72.8 | 67.088 | 70
379 | 28.224 | 1247.68 | 15.232 | 16.968 | 1049.44 | 7.7168 | 27.0928 | 19.5216 | 4.032 | 37.464 | 22.7584 | 71.68 | 68.0288 | 70
380 | 28.224 | 1.2544 | 15.232 | 17.0464 | 1051.68 | 7.8064 | 27.16 | 19.5216 | 3.92 | 38.6736 | 22.96 | 71.68 | 66.4832 | 70
381 | 28.224 | 1251.04 | 15.232 | 17.0912 | 1050.56 | 7.7616 | 26.9584 | 19.4656 | 3.92 | 38.0128 | 23.2064 | 71.68 | 68.3648 | 70
382 | 28.224 | 1256.64 | 15.232 | 17.0688 | 1052.8 | 7.672 | 27.272 | 19.3872 | 4.032 | 36.7696 | 23.24 | 71.68 | 70.7728 | 70
383 | 28.224 | 1257.76 | 15.232 | 17.1808 | 1052.8 | 7.672 | 27.1152 | 19.1968 | 4.032 | 36.736 | 22.12 | 71.68 | 67.4464 | 70
384 | 28.224 | 1253.28 | 15.232 | 17.1136 | 1051.68 | 7.5376 | 27.1152 | 19.1968 | 4.144 | 34.888 | 23.296 | 71.68 | 74.7936 | 70
385 | 28.224 | 1.2544 | 15.232 | 17.1024 | 1051.68 | 7.6048 | 27.1376 | 19.1184 | 4.032 | 35.7504 | 22.0192 | 71.68 | 68.9696 | 70
386 | 28.224 | 1.2432 | 15.232 | 17.0576 | 1049.44 | 7.672 | 26.768 | 19.1072 | 4.032 | 36.792 | 22.3664 | 72.8 | 68.0736 | 70
387 | 28.224 | 1242.08 | 15.232 | 16.9232 | 1049.44 | 7.672 | 26.936 | 19.2528 | 4.032 | 36.7584 | 21.7056 | 71.68 | 66.1472 | 70
388 | 28.224 | 1245.44 | 15.232 | 16.968 | 1050.56 | 7.6944 | 27.048 | 19.3536 | 4.032 | 37.1504 | 21.3248 | 71.68 | 64.288 | 70
389 | 28.224 | 1246.56 | 15.232 | 17.0016 | 1050.56 | 7.6832 | 26.8688 | 19.4544 | 4.032 | 36.9264 | 21.9072 | 71.68 | 66.4608 | 70
390 | 28.224 | 1247.68 | 15.232 | 17.0128 | 1051.68 | 7.7056 | 26.9696 | 19.5216 | 4.032 | 37.2176 | 21.7728 | 71.68 | 65.52 | 70
391 | 28.224 | 1244.32 | 15.232 | 17.0128 | 1050.56 | 7.7168 | 26.88 | 19.4768 | 4.032 | 37.408 | 22.008 | 71.68 | 65.8896 | 70
392 | 28.224 | 1244.32 | 15.232 | 16.968 | 1050.56 | 7.8288 | 26.7456 | 19.5104 | 3.92 | 38.9984 | 23.184 | 72.8 | 66.5728 | 70
393 | 28.224 | 1240.96 | 15.232 | 16.9568 | 1050.56 | 7.8288 | 26.7344 | 19.5776 | 3.92 | 39.0768 | 22.1872 | 71.68 | 63.5824 | 70
394 | 28.224 | 1242.08 | 15.232 | 16.9456 | 1050.56 | 7.7392 | 26.5776 | 19.4544 | 4.032 | 37.8 | 21.7616 | 72.8 | 64.4896 | 70
395 | 28.224 | 1239.84 | 15.232 | 16.912 | 1050.56 | 7.6272 | 26.7344 | 19.5328 | 4.032 | 36.176 | 22.4448 | 71.68 | 69.496 | 70
396 | 28.224 | 1244.32 | 15.232 | 16.9456 | 1050.56 | 7.5712 | 26.9136 | 19.4432 | 4.032 | 35.3248 | 25.3456 | 71.68 | 80.3488 | 70
397 | 28.224 | 1244.32 | 15.232 | 16.9792 | 1051.68 | 7.5712 | 26.824 | 19.3648 | 4.032 | 35.3472 | 24.8192 | 71.68 | 78.6352 | 70
398 | 28.224 | 1246.56 | 15.344 | 17.0128 | 1051.68 | 7.5376 | 26.9024 | 19.2976 | 4.144 | 34.8544 | 23.6432 | 71.68 | 75.9808 | 70
399 | 28.224 | 1244.32 | 15.344 | 17.0128 | 1050.56 | 7.6384 | 26.8352 | 19.2304 | 4.032 | 36.344 | 25.648 | 71.68 | 79.0272 | 70
400 | 28.224 | 1242.08 | 15.344 | 16.968 | 1050.56 | 7.672 | 26.7344 | 19.1632 | 4.032 | 36.8256 | 25.4464 | 72.8 | 77.3808 | 70
401 | 28.224 | 1244.32 | 15.344 | 16.9792 | 1051.68 | 7.6608 | 26.8016 | 19.2976 | 4.032 | 36.512 | 25.4128 | 72.8 | 77.9408 | 70
402 | 28.224 | 1249.92 | 15.344 | 17.024 | 1052.8 | 7.6832 | 26.992 | 19.3088 | 4.032 | 36.96 | 24.1136 | 71.68 | 73.0688 | 70
403 | 28.224 | 1247.68 | 15.344 | 17.0688 | 1051.68 | 7.5936 | 26.7456 | 19.3312 | 4.032 | 35.6384 | 25.9728 | 72.8 | 81.6368 | 70
404 | 28.224 | 1240.96 | 15.344 | 16.9904 | 1050.56 | 7.672 | 26.7792 | 19.432 | 4.032 | 36.736 | 26.544 | 71.68 | 80.9424 | 70
405 | 28.224 | 1244.32 | 15.344 | 16.9568 | 1051.68 | 7.6496 | 26.7344 | 19.4768 | 4.032 | 36.3776 | 25.9952 | 72.8 | 80.0352 | 70
406 | 28.224 | 1.2432 | 15.344 | 16.9904 | 1051.68 | 7.6944 | 26.7904 | 19.5216 | 4.032 | 37.1056 | 26.5664 | 72.8 | 80.192 | 70
407 | 28.224 | 1245.44 | 15.344 | 17.0016 | 1051.68 | 7.6496 | 26.7008 | 19.5216 | 4.032 | 36.456 | 24.7856 | 72.8 | 76.1488 | 70
408 | 28.224 | 1246.56 | 15.344 | 17.024 | 1052.8 | 7.5824 | 26.8128 | 19.5552 | 4.032 | 35.5488 | 27.048 | 72.8 | 85.2208 | 70
409 | 28.224 | 1247.68 | 15.344 | 17.024 | 1052.8 | 7.56 | 26.88 | 19.5552 | 4.032 | 35.2016 | 27.8768 | 71.68 | 88.6816 | 70
410 | 28.224 | 1251.04 | 15.344 | 17.0688 | 1052.8 | 7.6496 | 27.16 | 19.6 | 4.032 | 36.4 | 27.888 | 71.68 | 85.8144 | 70
411 | 28.224 | 1253.28 | 15.344 | 17.1248 | 1053.92 | 7.7504 | 27.1712 | 19.5664 | 4.032 | 37.8336 | 27.7648 | 71.68 | 82.1968 | 70
412 | 28.224 | 1246.56 | 15.344 | 17.1136 | 1051.68 | 7.7168 | 26.6448 | 19.8016 | 4.032 | 37.3296 | 26.4992 | 72.8 | 79.5088 | 70
413 | 28.224 | 1.2208 | 15.344 | 16.8784 | 1047.2 | 7.6608 | 26.096 | 19.992 | 4.032 | 36.5792 | 27.9888 | 72.8 | 85.7024 | 70
414 | 28.224 | 1205.12 | 15.232 | 16.5536 | 1043.84 | 7.6048 | 25.8272 | 20.0256 | 4.032 | 35.784 | 27.6528 | 72.8 | 86.5648 | 70
415 | 28.224 | 1.1984 | 15.232 | 16.3856 | 1041.6 | 7.616 | 25.7936 | 20.1152 | 4.032 | 35.952 | 25.816 | 72.8 | 80.4272 | 70
416 | 28.224 | 1191.68 | 15.232 | 16.2848 | 1039.36 | 7.6384 | 25.648 | 20.1152 | 4.032 | 36.2992 | 26.4656 | 72.8 | 81.6592 | 70
417 | 28.224 | 1190.56 | 15.232 | 16.2176 | 1039.36 | 7.6272 | 25.6592 | 20.16 | 4.032 | 36.1312 | 27.2384 | 72.8 | 84.4256 | 70
418 | 28.224 | 1190.56 | 15.232 | 16.2288 | 1038.24 | 7.5824 | 25.592 | 20.1712 | 4.032 | 35.4144 | 26.376 | 72.8 | 83.4176 | 70
419 | 28.224 | 1.1984 | 15.232 | 16.24 | 1042.72 | 7.4704 | 25.7488 | 20.272 | 4.144 | 33.9584 | 27.5408 | 72.8 | 90.832 | 70
420 | 28.224 | 1208.48 | 15.232 | 16.4192 | 1044.96 | 7.5488 | 25.7824 | 20.272 | 4.032 | 35.0784 | 27.0144 | 72.8 | 86.2512 | 70
421 | 28.224 | 1206.24 | 15.232 | 16.464 | 1043.84 | 7.6272 | 25.816 | 20.2384 | 4.032 | 36.1424 | 26.4544 | 72.8 | 81.9616 | 70
422 | 28.224 | 1206.24 | 15.232 | 16.4416 | 1043.84 | 7.5824 | 25.8496 | 20.272 | 4.032 | 35.4368 | 27.3392 | 72.8 | 86.3968 | 70
423 | 28.224 | 1205.12 | 15.232 | 16.4528 | 1042.72 | 7.5712 | 25.9056 | 20.216 | 4.032 | 35.3136 | 26.2192 | 72.8 | 83.1488 | 70
424 | 28.224 | 1205.12 | 15.232 | 16.4304 | 1042.72 | 7.616 | 25.9952 | 20.1712 | 4.032 | 35.952 | 25.816 | 72.8 | 80.4272 | 70
425 | 28.224 | 1200.64 | 15.232 | 16.408 | 1041.6 | 7.5264 | 25.9616 | 20.0704 | 4.032 | 34.664 | 26.5104 | 72.8 | 85.6688 | 70
426 | 28.224 | 1215.2 | 15.232 | 16.3856 | 1047.2 | 7.6048 | 27.0256 | 21.0112 | 4.032 | 35.784 | 26.432 | 70.56 | 82.7344 | 80
427 | 28.224 | 1375.36 | 15.344 | 17.4608 | 1087.52 | 8.4112 | 31.3488 | 22.1312 | 3.808 | 48.4064 | 29.456 | 66.08 | 68.152 | 80
428 | 28.224 | 1519.84 | 15.456 | 19.9808 | 1116.64 | 8.7136 | 33.88 | 22.2992 | 3.808 | 53.8496 | 29.2544 | 66.08 | 60.8384 | 80
429 | 28.224 | 1584.8 | 15.568 | 21.56 | 1131.2 | 8.6576 | 35.4032 | 22.4448 | 3.808 | 52.7184 | 30.1504 | 66.08 | 64.064 | 80
430 | 28.224 | 1622.88 | 15.68 | 22.3664 | 1140.16 | 8.7248 | 36.12 | 22.8256 | 3.808 | 54.1184 | 29.4336 | 66.08 | 60.9168 | 80
431 | 28.224 | 1640.8 | 15.68 | 22.848 | 1148 | 8.8032 | 36.008 | 22.9488 | 3.808 | 55.4288 | 29.7696 | 67.2 | 60.1664 | 80
432 | 28.224 | 1647.52 | 15.68 | 23.0608 | 1148 | 8.8816 | 36.4448 | 22.9264 | 3.808 | 57.064 | 30.072 | 66.08 | 59.024 | 80
433 | 28.224 | 1645.28 | 15.792 | 23.1728 | 1148 | 8.6576 | 35.9632 | 22.904 | 3.92 | 52.7296 | 30.6544 | 67.2 | 65.1056 | 80
434 | 28.336 | 1637.44 | 15.792 | 23.1056 | 1150.24 | 8.5904 | 35.84 | 23.0048 | 3.92 | 51.5872 | 29.904 | 67.2 | 64.9152 | 80
435 | 28.224 | 1636.32 | 15.792 | 23.0496 | 1148 | 8.624 | 36.456 | 22.96 | 3.92 | 52.2368 | 29.5456 | 66.08 | 63.3584 | 80
436 | 28.336 | 1637.44 | 15.792 | 23.0832 | 1150.24 | 8.6128 | 36.1648 | 22.9936 | 3.92 | 52.1024 | 30.3632 | 66.08 | 65.2848 | 80
437 | 28.336 | 1637.44 | 15.792 | 23.1168 | 1151.36 | 8.6688 | 36.3888 | 22.848 | 3.92 | 53.0992 | 30.4416 | 66.08 | 64.1984 | 80
438 | 28.336 | 1644.16 | 15.792 | 23.128 | 1149.12 | 8.6912 | 36.5232 | 22.7024 | 3.92 | 53.424 | 30.072 | 66.08 | 63.0336 | 80
439 | 28.336 | 1.6688 | 15.792 | 23.3856 | 1153.6 | 8.6912 | 36.0752 | 22.68 | 3.92 | 53.3904 | 29.5568 | 67.2 | 62.0032 | 80
440 | 28.336 | 1658.72 | 15.792 | 23.4528 | 1148 | 8.7472 | 36.1088 | 22.624 | 3.808 | 54.376 | 29.848 | 67.2 | 61.488 | 80
441 | 28.336 | 1.6576 | 15.792 | 23.352 | 1148 | 8.568 | 35.9408 | 22.8032 | 3.92 | 51.1056 | 30.1728 | 68.32 | 66.1136 | 80
442 | 28.336 | 1.6576 | 15.792 | 23.352 | 1151.36 | 8.6016 | 36.064 | 22.96 | 3.92 | 51.7104 | 30.2848 | 67.2 | 65.6096 | 80
443 | 28.336 | 1658.72 | 15.792 | 23.3744 | 1149.12 | 8.5904 | 36.5232 | 22.9712 | 3.92 | 51.5536 | 31.0464 | 67.2 | 67.4576 | 80
444 | 28.336 | 1655.36 | 15.792 | 23.3744 | 1149.12 | 8.6016 | 36.0864 | 23.128 | 3.92 | 51.8448 | 29.8816 | 67.2 | 64.5456 | 80
445 | 28.336 | 1652 | 15.792 | 23.3408 | 1150.24 | 8.6352 | 36.12 | 23.128 | 3.92 | 52.4048 | 30.2736 | 67.2 | 64.7136 | 80
446 | 28.336 | 1649.76 | 15.792 | 23.2848 | 1148 | 8.5568 | 36.2656 | 23.184 | 3.92 | 50.96 | 29.848 | 67.2 | 65.5984 | 80
447 | 28.336 | 1659.84 | 15.792 | 23.3408 | 1152.48 | 8.568 | 36.2544 | 23.3744 | 3.92 | 51.1616 | 30.576 | 67.2 | 66.9424 | 80
448 | 28.336 | 1662.08 | 15.792 | 23.4864 | 1152.48 | 8.6464 | 36.3888 | 23.352 | 3.92 | 52.6288 | 30.3296 | 67.2 | 64.5456 | 80
449 | 28.336 | 1645.28 | 15.792 | 23.408 | 1146.88 | 8.6016 | 35.7728 | 23.7664 | 3.92 | 51.9008 | 29.5904 | 68.32 | 63.8512 | 80
450 | 28.336 | 1622.88 | 15.792 | 23.0832 | 1145.76 | 8.568 | 35.5936 | 23.7888 | 3.92 | 51.1392 | 30.8112 | 67.2 | 67.48 | 80
451 | 28.336 | 1604.96 | 15.792 | 22.7808 | 1140.16 | 8.5568 | 35.4816 | 23.6656 | 3.92 | 50.904 | 30.744 | 67.2 | 67.648 | 80
452 | 28.336 | 1636.32 | 15.68 | 22.8704 | 1136.8 | 8.4896 | 34.608 | 23.4192 | 3.92 | 49.8624 | 29.5008 | 69.44 | 66.2592 | 80
453 | 28.336 | 1596 | 15.792 | 22.6464 | 1135.68 | 8.5568 | 34.3728 | 23.3744 | 3.92 | 51.0384 | 30.5984 | 69.44 | 67.1328 | 80
454 | 28.336 | 1597.12 | 15.792 | 22.4672 | 1136.8 | 8.5904 | 34.8432 | 23.3856 | 3.92 | 51.5872 | 30.3408 | 68.32 | 65.856 | 80
455 | 28.336 | 1596 | 15.792 | 22.4672 | 1137.92 | 8.568 | 34.8208 | 23.4752 | 3.92 | 51.1056 | 30.4864 | 68.32 | 66.808 | 80
456 | 28.336 | 1592.64 | 15.792 | 22.4336 | 1136.8 | 8.4896 | 35.112 | 23.576 | 3.92 | 49.896 | 31.08 | 67.2 | 69.776 | 80
457 | 28.336 | 1591.52 | 15.792 | 22.4 | 1135.68 | 8.456 | 35.3248 | 23.6768 | 3.92 | 49.2912 | 29.8816 | 67.2 | 67.9056 | 80
458 | 28.336 | 1589.28 | 15.792 | 22.3664 | 1134.56 | 8.4896 | 34.9552 | 23.688 | 3.92 | 49.896 | 29.6352 | 67.2 | 66.5168 | 80
459 | 28.336 | 1585.92 | 15.792 | 22.3328 | 1133.44 | 8.5008 | 34.8768 | 23.8 | 3.92 | 49.9184 | 29.904 | 67.2 | 67.0992 | 80
460 | 28.336 | 1582.56 | 15.792 | 22.2768 | 1134.56 | 8.6464 | 34.7424 | 23.7664 | 3.808 | 52.6848 | 30.3632 | 67.2 | 64.5568 | 80
461 | 28.336 | 1.5904 | 15.792 | 22.2768 | 1136.8 | 8.736 | 35.0896 | 23.912 | 3.808 | 54.2752 | 31.2368 | 67.2 | 64.456 | 80
462 | 28.336 | 1592.64 | 15.792 | 22.3776 | 1136.8 | 8.7024 | 35.448 | 23.8672 | 3.808 | 53.592 | 30.7776 | 66.08 | 64.3216 | 80
463 | 28.336 | 1597.12 | 15.792 | 22.4224 | 1137.92 | 8.7024 | 35.336 | 23.8224 | 3.808 | 53.6144 | 29.8032 | 67.2 | 62.272 | 80
464 | 28.336 | 1600.48 | 15.792 | 22.512 | 1137.92 | 8.6912 | 34.944 | 23.6656 | 3.808 | 53.3792 | 29.8704 | 68.32 | 62.6864 | 80
465 | 28.336 | 1583.68 | 15.792 | 22.4672 | 1136.8 | 8.6688 | 34.3728 | 23.5648 | 3.808 | 53.1104 | 31.0016 | 68.32 | 65.3632 | 80
466 | 28.336 | 1628.48 | 15.792 | 22.624 | 1139.04 | 8.6352 | 35.2016 | 23.3968 | 3.92 | 52.304 | 29.8704 | 68.32 | 63.9632 | 80
467 | 28.336 | 1591.52 | 15.792 | 22.5792 | 1136.8 | 8.5904 | 35.2688 | 23.4416 | 3.92 | 51.6768 | 29.9152 | 67.2 | 64.8256 | 80
468 | 28.336 | 1591.52 | 15.792 | 22.3776 | 1136.8 | 8.5792 | 35.6048 | 23.5088 | 3.92 | 51.4752 | 29.3552 | 66.08 | 63.8848 | 80
469 | 28.336 | 1.5904 | 15.792 | 22.4 | 1135.68 | 8.5568 | 35.7952 | 23.5648 | 3.92 | 50.8928 | 29.8704 | 66.08 | 65.7216 | 80
470 | 28.336 | 1.5904 | 15.792 | 22.3664 | 1134.56 | 8.512 | 35.5264 | 23.7104 | 3.92 | 50.2208 | 29.9264 | 66.08 | 66.7296 | 80
471 | 28.336 | 1589.28 | 15.792 | 22.3776 | 1136.8 | 8.512 | 35.1456 | 23.6768 | 3.92 | 50.2544 | 29.9936 | 67.2 | 66.8416 | 80
472 | 28.336 | 1584.8 | 15.792 | 22.3216 | 1136.8 | 8.5792 | 35.4704 | 23.7104 | 3.92 | 51.3184 | 30.0048 | 66.08 | 65.4752 | 80
473 | 28.336 | 1588.16 | 15.792 | 22.3104 | 1136.8 | 8.5344 | 35.5936 | 23.7104 | 3.92 | 50.6912 | 30.5872 | 66.08 | 67.5808 | 80
474 | 28.336 | 1585.92 | 15.792 | 22.3328 | 1135.68 | 8.5344 | 35.4256 | 23.6544 | 3.92 | 50.6352 | 30.24 | 66.08 | 66.8752 | 80
475 | 28.336 | 1583.68 | 15.792 | 22.2768 | 1134.56 | 8.5792 | 35.4368 | 23.6768 | 3.92 | 51.3968 | 30.8 | 66.08 | 67.1104 | 80
476 | 28.336 | 1591.52 | 15.792 | 22.3216 | 1135.68 | 8.6912 | 35.4704 | 23.6656 | 3.808 | 53.5024 | 30.4416 | 66.08 | 63.7168 | 80
477 | 28.336 | 1593.76 | 15.792 | 22.4224 | 1139.04 | 8.6576 | 35.3808 | 23.4864 | 3.808 | 52.7744 | 30.2624 | 67.2 | 64.2096 | 80
478 | 28.336 | 1.5904 | 15.792 | 22.4224 | 1137.92 | 8.4672 | 35.336 | 23.2848 | 3.92 | 49.3136 | 29.4 | 67.2 | 66.7856 | 80
479 | 28.448 | 1627.36 | 15.68 | 22.5568 | 1135.68 | 8.5344 | 34.9328 | 23.2736 | 3.92 | 50.6688 | 30.4752 | 69.44 | 67.368 | 80
480 | 28.336 | 1584.8 | 15.792 | 22.6128 | 1134.56 | 8.5568 | 34.44 | 23.4752 | 3.92 | 51.072 | 30.7776 | 68.32 | 67.5024 | 80
481 | 28.336 | 1582.56 | 15.792 | 22.2544 | 1133.44 | 8.624 | 34.3392 | 23.632 | 3.808 | 52.2368 | 32.0768 | 68.32 | 64.8368 | 80
482 | 28.448 | 1580.32 | 15.792 | 22.2208 | 1133.44 | 8.6464 | 34.5856 | 23.8336 | 3.808 | 52.6848 | 33.1408 | 68.32 | 63.8176 | 80
483 | 28.448 | 1584.8 | 15.792 | 22.2544 | 1136.8 | 8.624 | 34.272 | 23.8 | 3.92 | 52.1696 | 32.984 | 68.32 | 66.5616 | 80
484 | 28.448 | 1587.04 | 15.792 | 22.288 | 1136.8 | 8.5904 | 34.8096 | 23.9344 | 3.92 | 51.5536 | 31.5056 | 67.2 | 64.568 | 80
485 | 28.448 | 1594.88 | 15.792 | 22.3776 | 1137.92 | 8.568 | 34.9664 | 23.9456 | 3.92 | 51.2288 | 32.1664 | 67.2 | 65.3744 | 80
486 | 28.448 | 1600.48 | 15.792 | 22.4896 | 1139.04 | 8.6128 | 35.0224 | 23.8336 | 3.92 | 52.0016 | 32.2896 | 67.2 | 63.7168 | 80
487 | 28.448 | 1598.24 | 15.792 | 22.5232 | 1136.8 | 8.5568 | 35.0336 | 23.7776 | 3.92 | 51.016 | 32.6144 | 67.2 | 67.3232 | 80
488 | 28.448 | 1594.88 | 15.792 | 22.4672 | 1140.16 | 8.5232 | 34.7984 | 23.9568 | 3.92 | 50.4112 | 33.1856 | 68.32 | 66.3152 | 90
489 | 28.448 | 1678.88 | 15.792 | 22.8032 | 1161.44 | 8.8816 | 38.752 | 25.4464 | 3.808 | 57.064 | 32.648 | 62.72 | 57.3552 | 90
490 | 28.448 | 1.8368 | 16.016 | 24.8976 | 1197.28 | 9.5312 | 41.7536 | 25.7488 | 3.696 | 70.5936 | 33.7232 | 62.72 | 47.0848 | 90
491 | 28.448 | 1924.16 | 16.128 | 26.9696 | 1221.92 | 9.5648 | 42.9408 | 26.0736 | 3.696 | 71.12 | 33.656 | 63.84 | 46.928 | 90
492 | 28.448 | 1996.96 | 16.24 | 28.168 | 1229.76 | 9.6656 | 44.52 | 26.3088 | 3.696 | 73.472 | 32.8608 | 62.72 | 44.7664 | 90
493 | 28.448 | 1998.08 | 16.352 | 29.1872 | 1242.08 | 9.6656 | 43.9152 | 26.656 | 3.808 | 73.5616 | 33.6336 | 63.84 | 45.7744 | 90
494 | 28.448 | 2000.32 | 16.464 | 29.2544 | 1248.8 | 9.6656 | 44.52 | 26.9248 | 3.808 | 73.6176 | 33.544 | 63.84 | 45.8528 | 90
495 | 28.448 | 2017.12 | 16.576 | 29.6128 | 1256.64 | 9.7776 | 45.192 | 26.9696 | 3.808 | 76.0704 | 33.6448 | 62.72 | 43.3328 | 90
496 | 28.448 | 2039.52 | 16.688 | 30.072 | 1264.48 | 9.6656 | 45.7072 | 27.0592 | 3.808 | 73.5056 | 33.6 | 62.72 | 45.5728 | 90
497 | 28.448 | 2070.88 | 16.8 | 30.6096 | 1275.68 | 9.5648 | 47.0176 | 27.888 | 3.92 | 71.3216 | 34.6976 | 61.6 | 46.8608 | 90
498 | 28.448 | 2203.04 | 16.912 | 31.8304 | 1294.72 | 9.408 | 50.176 | 28.4592 | 4.032 | 67.7936 | 34.104 | 61.6 | 49.28 | 90
499 | 28.448 | 2455.04 | 16.688 | 34.6864 | 1305.92 | 9.3968 | 53.7936 | 28.4368 | 4.032 | 67.5024 | 34.7536 | 62.72 | 48.9664 | 90
500 | 28.448 | 2679.04 | 16.464 | 38.0352 | 1294.72 | 9.3744 | 55.1488 | 28.4144 | 4.032 | 67.1552 | 34.6304 | 66.08 | 50.232 | 90
501 | 28.448 | 2.7664 | 16.24 | 39.7264 | 1283.52 | 9.3744 | 55.944 | 28.2352 | 4.032 | 67.1664 | 34.1264 | 67.2 | 49.448 | 90
502 | 28.448 | 2692.48 | 16.128 | 39.6368 | 1275.68 | 9.3968 | 53.7152 | 28.0784 | 4.032 | 67.5024 | 33.992 | 68.32 | 49.2576 | 90
503 | 28.448 | 2569.28 | 16.352 | 38.08 | 1279.04 | 9.4416 | 53.8496 | 28.2128 | 3.92 | 68.544 | 34.3728 | 64.96 | 48.0256 | 90
504 | 28.448 | 2602.88 | 16.352 | 37.7104 | 1281.28 | 9.3744 | 53.7488 | 28.4032 | 4.032 | 69.44 | 34.9552 | 66.08 | 47.4432 | 90
505 | 28.448 | 2605.12 | 16.352 | 37.9456 | 1281.28 | 9.3856 | 54.2528 | 28.616 | 4.032 | 70.8064 | 35.7168 | 64.96 | 46.8496 | 90
506 | 28.448 | 2602.88 | 16.352 | 37.9568 | 1281.28 | 9.2512 | 53.7824 | 28.6496 | 4.032 | 72.0608 | 36.232 | 66.08 | 45.4384 | 90
507 | 28.448 | 2607.36 | 16.352 | 37.9904 | 1282.4 | 9.3632 | 54.4432 | 28.5936 | 4.032 | 73.7184 | 35.9968 | 64.96 | 45.8304 | 90
508 | 28.448 | 2636.48 | 16.352 | 38.136 | 1282.4 | 9.52 | 55.0816 | 28.6272 | 3.92 | 75.4544 | 35.392 | 64.96 | 44.1952 | 90
509 | 28.448 | 2658.88 | 16.24 | 38.6176 | 1281.28 | 9.464 | 54.8688 | 28.6944 | 3.92 | 77.4704 | 36.6464 | 66.08 | 42.504 | 90
510 | 28.448 | 2639.84 | 16.24 | 38.5056 | 1277.92 | 9.296 | 53.8272 | 28.448 | 4.032 | 79.2288 | 35.3584 | 67.2 | 42.5824 | 90
511 | 28.448 | 2627.52 | 16.24 | 38.2256 | 1275.68 | 9.2512 | 54.1856 | 28.28 | 4.032 | 81.3456 | 35.6832 | 66.08 | 40.4432 | 90
512 | 28.448 | 2629.76 | 16.24 | 38.1248 | 1276.8 | 9.3072 | 53.6144 | 28.1568 | 4.032 | 83.3168 | 36.7696 | 67.2 | 40.096 | 90
513 | 28.448 | 2637.6 | 16.24 | 38.192 | 1279.04 | 9.3408 | 54.4432 | 28.3024 | 4.032 | 84.9968 | 36.792 | 66.08 | 38.92 | 90
514 | 28.448 | 2.6432 | 16.24 | 38.3264 | 1280.16 | 9.3632 | 54.3872 | 28.6496 | 4.032 | 86.3968 | 37.4528 | 66.08 | 39.2 | 90
515 | 28.448 | 2646.56 | 16.24 | 38.4048 | 1281.28 | 9.4752 | 54.544 | 28.672 | 3.92 | 88.2672 | 37.9344 | 66.08 | 37.0496 | 90
516 | 28.448 | 2646.56 | 16.24 | 38.4608 | 1281.28 | 9.3072 | 54.5664 | 28.6384 | 4.032 | 90.4064 | 37.52 | 66.08 | 37.1056 | 90
517 | 28.448 | 2633.12 | 16.24 | 38.36 | 1277.92 | 9.3296 | 53.8944 | 28.5152 | 4.032 | 91.84 | 36.2544 | 66.08 | 36.5232 | 90
518 | 28.448 | 2624.16 | 16.24 | 38.1696 | 1275.68 | 9.2064 | 53.9504 | 28.5936 | 4.032 | 93.8448 | 37.3744 | 66.08 | 35.9296 | 90
519 | 28.448 | 2619.68 | 16.24 | 38.0576 | 1274.56 | 9.24 | 53.816 | 28.5488 | 4.032 | 95.4688 | 36.9264 | 66.08 | 34.944 | 90
520 | 28.56 | 2618.56 | 16.24 | 37.9904 | 1274.56 | 9.296 | 54.376 | 28.392 | 4.032 | 97.16 | 40.7008 | 66.08 | 34.16 | 90
521 | 28.56 | 2619.68 | 16.24 | 38.0128 | 1275.68 | 9.1728 | 53.7712 | 28.1008 | 4.032 | 99.2992 | 40.0176 | 66.08 | 33.9024 | 90
522 | 28.56 | 2618.56 | 16.24 | 38.0016 | 1275.68 | 9.1728 | 54.1632 | 28.0672 | 4.032 | 100.2512 | 40.9024 | 66.08 | 72.1952 | 90
523 | 28.56 | 2619.68 | 16.24 | 38.0016 | 1276.8 | 9.2848 | 53.8608 | 28.28 | 4.032 | 101.024 | 43.4448 | 66.08 | 71.2768 | 90
524 | 28.56 | 2624.16 | 16.24 | 38.0464 | 1279.04 | 9.3856 | 54.152 | 28.4816 | 4.032 | 101.3936 | 43.2208 | 66.08 | 71.512 | 90
525 | 28.56 | 2619.68 | 16.24 | 38.0576 | 1276.8 | 9.3632 | 53.592 | 28.4368 | 4.032 | 101.864 | 43.2208 | 66.08 | 70.3136 | 90
526 | 28.56 | 2616.32 | 16.24 | 37.9792 | 1276.8 | 9.408 | 53.816 | 28.4368 | 4.032 | 102.6704 | 44.1168 | 66.08 | 70.1232 | 90
527 | 28.56 | 2623.04 | 16.24 | 38.0128 | 1279.04 | 9.5312 | 53.7936 | 28.5488 | 3.92 | 103.1296 | 43.5568 | 66.08 | 69.8208 | 90
528 | 28.56 | 2623.04 | 16.24 | 38.1024 | 1279.04 | 9.3744 | 54.3984 | 28.4592 | 4.032 | 103.432 | 48.384 | 66.08 | 70.4704 | 90
529 | 28.56 | 2615.2 | 16.24 | 38.024 | 1276.8 | 9.3072 | 53.9056 | 28.4592 | 4.032 | 103.6112 | 48.2384 | 66.08 | 69.6192 | 90
530 | 28.56 | 2618.56 | 16.24 | 37.9792 | 1277.92 | 9.3296 | 54.0624 | 28.4032 | 4.032 | 103.6336 | 47.9808 | 66.08 | 69.8432 | 90
531 | 28.56 | 2624.16 | 16.24 | 38.0576 | 1279.04 | 9.3296 | 53.704 | 28.2128 | 4.032 | 104.328 | 52.4944 | 66.08 | 68.8912 | 90
532 | 28.56 | 2630.88 | 16.24 | 38.1584 | 1281.28 | 9.3632 | 54.4544 | 28.1904 | 4.032 | 105.1568 | 51.7776 | 66.08 | 69.4288 | 90
533 | 28.56 | 2657.76 | 16.24 | 38.3488 | 1282.4 | 9.3856 | 54.4656 | 28.1792 | 4.032 | 105.2016 | 51.4192 | 66.08 | 69.5184 | 90
534 | 28.56 | 2663.36 | 16.24 | 38.6512 | 1279.04 | 9.3072 | 54.3312 | 28.4368 | 4.032 | 106.0192 | 54.3648 | 66.08 | 68.6224 | 90
535 | 28.56 | 2646.56 | 16.24 | 38.3936 | 1276.8 | 9.2624 | 53.7152 | 28.4592 | 4.032 | 107.072 | 55.5296 | 67.2 | 67.1328 | 90
536 | 28.56 | 2636.48 | 16.24 | 38.2144 | 1275.68 | 9.3072 | 53.9504 | 28.3472 | 4.032 | 107.856 | 57.8032 | 66.08 | 66.752 | 90
537 | 28.56 | 2629.76 | 16.24 | 38.0912 | 1274.56 | 9.2512 | 53.4576 | 28.448 | 4.032 | 108.2256 | 58.2176 | 67.2 | 65.9568 | 90
538 | 28.56 | 2623.04 | 16.24 | 37.9792 | 1276.8 | 9.3072 | 53.9056 | 28.3808 | 4.032 | 108.3152 | 58.6544 | 66.08 | 66.5952 | 90
539 | 28.56 | 2608.48 | 16.24 | 37.9232 | 1275.68 | 9.3184 | 53.5808 | 28.4032 | 4.032 | 108.8752 | 61.6112 | 66.08 | 65.7888 | 90
540 | 28.56 | 2604 | 16.24 | 37.744 | 1276.8 | 9.352 | 53.5248 | 28.3808 | 4.032 | 109.872 | 61.544 | 66.08 | 65.1952 | 90
541 | 28.56 | 2605.12 | 16.24 | 37.7888 | 1277.92 | 9.3856 | 54.1408 | 28.0784 | 4.032 | 109.9392 | 65.2064 | 64.96 | 65.9568 | 90
542 | 28.56 | 2608.48 | 16.24 | 37.8112 | 1280.16 | 9.3408 | 54.0288 | 28.1792 | 4.032 | 110.0736 | 64.8592 | 66.08 | 65.7552 | 90
543 | 28.56 | 2615.2 | 16.24 | 37.9568 | 1281.28 | 9.3968 | 54.544 | 28.2352 | 4.032 | 111.0368 | 64.5904 | 64.96 | 65.9792 | 90
544 | 28.56 | 2610.72 | 16.24 | 37.9792 | 1280.16 | 9.352 | 53.7152 | 28.504 | 4.032 | 111.944 | 64.848 | 66.08 | 64.3216 | 90
545 | 28.56 | 2612.96 | 16.24 | 37.968 | 1283.52 | 9.4304 | 54.1744 | 28.6272 | 4.032 | 112.9632 | 65.0048 | 64.96 | 64.4112 | 90
546 | 28.56 | 2616.32 | 16.24 | 38.0016 | 1284.64 | 9.4416 | 54.2192 | 28.6272 | 4.032 | 113.176 | 65.0944 | 64.96 | 64.4 | 90
547 | 28.56 | 2653.28 | 16.24 | 38.2816 | 1283.52 | 9.3408 | 54.6672 | 28.4368 | 4.032 | 113.792 | 65.632 | 66.08 | 64.6016 | 90
548 | 28.56 | 2648.8 | 16.24 | 38.4608 | 1281.28 | 9.2736 | 53.9392 | 28.504 | 4.032 | 114.7328 | 64.624 | 66.08 | 63.0896 | 90
549 | 28.56 | 2.6432 | 16.24 | 38.3264 | 1281.28 | 9.3632 | 54.2416 | 28.4704 | 4.032 | 115.416 | 64.96 | 66.08 | 63.0336 | 90
550 | 28.56 | 2648.8 | 16.24 | 38.3488 | 1281.28 | 9.408 | 54.1408 | 28.3472 | 4.032 | 116.3232 | 64.848 | 66.08 | 62.44 | 90
551 | 28.56 | 2646.56 | 16.24 | 38.3712 | 1281.28 | 9.4192 | 54.3536 | 28.1456 | 4.032 | 116.48 | 65.184 | 66.08 | 62.6752 | 90
552 | 28.56 | 2642.08 | 16.24 | 38.2816 | 1282.4 | 9.4976 | 53.9616 | 28.3024 | 3.92 | 117.4544 | 64.736 | 66.08 | 61.7232 | 90
553 | 28.56 | 2645.44 | 16.24 | 38.2816 | 1282.4 | 9.464 | 54.4096 | 28.4368 | 3.92 | 117.5888 | 65.296 | 66.08 | 62.1936 | 90
554 | 28.56 | 2649.92 | 16.24 | 38.3376 | 1283.52 | 9.4304 | 54.2528 | 28.5936 | 4.032 | 118.4848 | 65.072 | 66.08 | 61.5104 | 90
555 | 28.56 | 2649.92 | 16.24 | 38.3824 | 1284.64 | 9.4752 | 54.7904 | 28.5152 | 3.92 | 118.552 | 65.744 | 64.96 | 62.104 | 90
556 | 28.56 | 2651.04 | 16.24 | 38.4272 | 1283.52 | 9.4752 | 54.4656 | 28.5152 | 3.92 | 119.5824 | 65.408 | 66.08 | 61.264 | 90
557 | 28.56 | 2649.92 | 16.24 | 38.4048 | 1283.52 | 9.3968 | 54.4432 | 28.4592 | 4.032 | 120.4896 | 65.408 | 66.08 | 60.7936 | 90
558 | 28.56 | 2647.68 | 16.24 | 38.3824 | 1285.76 | 9.3072 | 53.9616 | 28.4368 | 4.032 | 121.5536 | 64.848 | 66.08 | 59.752 | 90
559 | 28.56 | 2645.44 | 16.24 | 38.36 | 1284.64 | 9.2736 | 54.2304 | 28.4144 | 4.032 | 122.2704 | 65.072 | 66.08 | 59.6064 | 90
560 | 28.56 | 2642.08 | 16.24 | 38.2928 | 1282.4 | 9.3296 | 54.6448 | 28.1904 | 4.032 | 122.6736 | 65.52 | 64.96 | 59.8192 | 90
561 | 28.56 | 2639.84 | 16.24 | 38.2592 | 1282.4 | 9.3408 | 54.32 | 28.112 | 4.032 | 123.5248 | 65.072 | 66.08 | 59.0016 | 90
562 | 28.56 | 2635.36 | 16.24 | 38.192 | 1280.16 | 9.3632 | 54.2528 | 28.1792 | 4.032 | 123.9392 | 64.96 | 66.08 | 58.6992 | 90
563 | 28.56 | 2604 | 16.24 | 37.9792 | 1280.16 | 9.352 | 53.4912 | 28.5488 | 4.032 | 124.5776 | 64.064 | 66.08 | 57.6016 | 90
564 | 28.56 | 2600.64 | 16.24 | 37.744 | 1283.52 | 9.3296 | 54.04 | 28.5488 | 4.032 | 125.1152 | 64.848 | 64.96 | 58.0496 | 90
565 | 28.56 | 2597.28 | 16.24 | 37.7328 | 1282.4 | 9.408 | 53.5696 | 28.4928 | 4.032 | 125.3952 | 64.288 | 66.08 | 57.4224 | 90
566 | 28.56 | 2.5984 | 16.24 | 37.7216 | 1282.4 | 9.4192 | 53.8048 | 28.3472 | 4.032 | 126.0448 | 64.512 | 64.96 | 57.3216 | 90
567 | 28.56 | 2597.28 | 16.24 | 37.7104 | 1282.4 | 9.2848 | 53.8832 | 28.4032 | 4.032 | 126.6944 | 64.624 | 64.96 | 57.1312 | 90
568 | 28.56 | 2600.64 | 16.24 | 37.7216 | 1282.4 | 9.296 | 54.0736 | 28.4368 | 4.032 | 127.3664 | 64.848 | 64.96 | 57.0192 | 90
569 | 28.56 | 2605.12 | 16.24 | 37.8224 | 1286.88 | 9.2624 | 53.8272 | 28.4704 | 4.032 | 127.5456 | 64.736 | 66.08 | 56.84 | 100
570 | 28.672 | 2661.12 | 16.352 | 38.08 | 1301.44 | 9.4864 | 56.8736 | 29.4112 | 4.032 | 128.184 | 69.216 | 62.72 | 60.48 | 100
571 | 28.672 | 2991.52 | 16.128 | 40.5328 | 1330.56 | 10.136 | 61.4432 | 29.8256 | 3.808 | 128.4304 | 76.496 | 62.72 | 66.7072 | 100
572 | 28.672 | 3297.28 | 15.68 | 44.8448 | 1331.68 | 10.2704 | 64.4336 | 29.96 | 3.808 | 129.4048 | 80.192 | 64.96 | 69.4064 | 100
573 | 28.672 | 3342.08 | 15.456 | 46.4464 | 1321.6 | 10.2704 | 62.6528 | 29.8816 | 3.808 | 130.0208 | 77.392 | 67.2 | 66.6624 | 100
574 | 28.672 | 3228.96 | 15.568 | 45.7408 | 1312.64 | 10.304 | 61.1632 | 29.9264 | 3.696 | 130.9728 | 75.04 | 67.2 | 64.1648 | 100
575 | 28.672 | 3094.56 | 15.792 | 44.2176 | 1317.12 | 10.3488 | 60.4464 | 29.9936 | 3.696 | 131.0512 | 74.48 | 66.08 | 63.6496 | 100
576 | 28.672 | 3129.28 | 15.904 | 43.8592 | 1330.56 | 10.3936 | 62.216 | 30.1392 | 3.808 | 131.2752 | 77.392 | 63.84 | 66.024 | 100
577 | 28.672 | 3232.32 | 15.792 | 44.8224 | 1333.92 | 10.416 | 63.2576 | 30.1728 | 3.808 | 131.7904 | 78.848 | 64.96 | 67.0096 | 100
578 | 28.672 | 3253.6 | 15.68 | 45.6848 | 1329.44 | 10.4048 | 63.1008 | 30.0832 | 3.696 | 132.048 | 78.4 | 64.96 | 66.4944 | 100
579 | 28.672 | 3.2368 | 15.68 | 45.4832 | 1327.2 | 10.5056 | 62.7648 | 30.072 | 3.696 | 132.8096 | 77.84 | 64.96 | 65.6432 | 100
580 | 28.672 | 3231.2 | 15.68 | 45.3376 | 1329.44 | 10.5616 | 62.7536 | 30.0048 | 3.696 | 133.5376 | 77.952 | 64.96 | 65.3744 | 100
581 | 28.672 | 3.2256 | 15.68 | 45.2368 | 1327.2 | 10.4608 | 62.72 | 29.9264 | 3.696 | 134.2656 | 77.84 | 64.96 | 64.9376 | 100
582 | 28.672 | 3221.12 | 15.68 | 45.1472 | 1324.96 | 10.4272 | 62.4064 | 29.8704 | 3.696 | 134.4896 | 77.28 | 64.96 | 64.3552 | 100
583 | 28.672 | 3213.28 | 15.68 | 45.0576 | 1324.96 | 10.5392 | 62.5744 | 30.0384 | 3.696 | 135.072 | 77.504 | 64.96 | 64.2656 | 100
584 | 28.672 | 3.1808 | 15.68 | 44.8224 | 1326.08 | 10.3712 | 61.544 | 30.0272 | 3.696 | 135.9344 | 76.272 | 66.08 | 62.8432 | 100
585 | 28.672 | 3178.56 | 15.792 | 44.632 | 1327.2 | 10.3488 | 62.552 | 30.0608 | 3.808 | 136.6064 | 77.616 | 64.96 | 63.6384 | 100
586 | 28.672 | 3193.12 | 15.792 | 44.7888 | 1328.32 | 10.2816 | 62.1488 | 30.0496 | 3.808 | 136.7296 | 77.168 | 64.96 | 63.2128 | 100
587 | 28.672 | 3196.48 | 15.792 | 44.9568 | 1332.8 | 10.2928 | 63.2352 | 30.0496 | 3.808 | 137.0768 | 78.736 | 63.84 | 64.3328 | 100
588 | 28.672 | 3200.96 | 15.792 | 45.0128 | 1333.92 | 10.3488 | 62.384 | 30.0944 | 3.808 | 137.1104 | 77.84 | 64.96 | 63.5824 | 100
589 | 28.672 | 3204.32 | 15.792 | 45.1024 | 1335.04 | 10.36 | 62.9552 | 29.9488 | 3.808 | 137.6032 | 78.624 | 63.84 | 63.9968 | 100
590 | 28.672 | 3.2256 | 15.792 | 45.2368 | 1335.04 | 10.3376 | 62.7536 | 29.9712 | 3.808 | 138.2864 | 78.288 | 64.96 | 63.4032 | 100
591 | 28.672 | 3226.72 | 15.792 | 45.4048 | 1333.92 | 10.2816 | 63.3136 | 29.9936 | 3.808 | 138.6896 | 78.96 | 63.84 | 63.7616 | 100
592 | 28.672 | 3218.88 | 15.792 | 45.304 | 1331.68 | 10.2816 | 62.3728 | 29.8928 | 3.808 | 139.4288 | 77.728 | 64.96 | 62.44 | 100
593 | 28.672 | 3211.04 | 15.68 | 45.1584 | 1331.68 | 10.2144 | 62.7536 | 29.9488 | 3.808 | 139.4288 | 78.176 | 64.96 | 62.7984 | 100
594 | 28.672 | 3209.92 | 15.68 | 45.0464 | 1331.68 | 10.2928 | 62.3728 | 30.016 | 3.808 | 140.28 | 77.616 | 64.96 | 61.9696 | 100
595 | 28.672 | 3207.68 | 15.68 | 45.0464 | 1330.56 | 10.3264 | 62.5968 | 29.9712 | 3.808 | 140.5376 | 77.84 | 64.96 | 62.0368 | 100
596 | 28.672 | 3189.76 | 15.68 | 44.9344 | 1328.32 | 10.2592 | 61.8128 | 29.8928 | 3.808 | 140.84 | 76.72 | 64.96 | 61.0064 | 100
597 | 28.672 | 3171.84 | 15.792 | 44.6768 | 1329.44 | 10.2256 | 62.2496 | 29.8592 | 3.808 | 141.624 | 77.392 | 64.96 | 61.208 | 100
598 | 28.784 | 3.1808 | 15.792 | 44.6208 | 1332.8 | 10.2592 | 62.3168 | 30.0048 | 3.808 | 141.7808 | 77.616 | 64.96 | 61.3088 | 100
599 | 28.784 | 3188.64 | 15.792 | 44.8 | 1333.92 | 10.2928 | 62.5408 | 30.0496 | 3.808 | 142.8896 | 77.952 | 64.96 | 61.1072 | 100
600 | 28.784 | 3.192 | 15.792 | 44.8896 | 1333.92 | 10.2816 | 62.4512 | 29.8704 | 3.808 | 143.6176 | 77.952 | 64.96 | 60.7936 | 100
601 | 28.784 | 3194.24 | 15.792 | 44.9344 | 1335.04 | 10.2368 | 63.056 | 29.9152 | 3.808 | 144.1328 | 78.736 | 63.84 | 61.1856 | 100
602 | 28.784 | 3199.84 | 15.792 | 45.0352 | 1336.16 | 10.2704 | 63.1456 | 30.072 | 3.808 | 144.872 | 78.96 | 63.84 | 61.0512 | 100
603 | 28.784 | 3193.12 | 15.792 | 45.0464 | 1336.16 | 10.248 | 62.3168 | 29.9936 | 3.808 | 145.4096 | 77.84 | 64.96 | 59.9536 | 100
604 | 28.784 | 3198.72 | 15.792 | 45.0016 | 1338.4 | 10.3376 | 63.3472 | 30.0944 | 3.808 | 145.6336 | 79.296 | 63.84 | 60.984 | 100
605 | 28.784 | 3202.08 | 15.792 | 45.1024 | 1339.52 | 10.2816 | 62.3952 | 30.1056 | 3.808 | 145.8912 | 78.176 | 64.96 | 60.0208 | 100
606 | 28.784 | 3199.84 | 15.792 | 45.1248 | 1339.52 | 10.3936 | 63.3472 | 30.1392 | 3.808 | 146.3392 | 79.296 | 63.84 | 60.6928 | 100
607 | 28.784 | 3.2032 | 15.792 | 45.136 | 1340.64 | 10.3712 | 62.664 | 30.1616 | 3.808 | 146.888 | 78.512 | 64.96 | 59.864 | 100
608 | 28.784 | 3.2032 | 15.792 | 45.192 | 1340.64 | 10.3376 | 63.0112 | 30.072 | 3.808 | 147.4144 | 78.96 | 63.84 | 59.9872 | 100
609 | 28.784 | 3.2032 | 15.792 | 45.1696 | 1340.64 | 10.3152 | 62.4176 | 30.0384 | 3.808 | 148.3888 | 78.288 | 64.96 | 59.0912 | 100
610 | 28.784 | 3196.48 | 15.792 | 45.1472 | 1339.52 | 10.3264 | 63.1008 | 29.9824 | 3.808 | 148.9264 | 78.96 | 63.84 | 59.3824 | 100
611 | 28.784 | 3194.24 | 15.792 | 45.0464 | 1339.52 | 10.304 | 62.5184 | 29.9376 | 3.808 | 148.9712 | 78.288 | 64.96 | 58.856 | 100
612 | 28.784 | 3.192 | 15.792 | 45.024 | 1338.4 | 10.2816 | 62.8992 | 30.072 | 3.808 | 149.2176 | 78.736 | 63.84 | 59.1024 | 100
613 | 28.784 | 3.192 | 15.792 | 44.9904 | 1338.4 | 10.2704 | 62.5296 | 30.0272 | 3.808 | 149.6096 | 78.288 | 63.84 | 58.6096 | 100
614 | 28.784 | 3196.48 | 15.792 | 45.0016 | 1340.64 | 10.2368 | 63.3472 | 30.0832 | 3.808 | 150.6736 | 79.408 | 63.84 | 59.024 | 100
615 | 28.784 | 3199.84 | 15.792 | 45.08 | 1341.76 | 10.3152 | 62.7536 | 29.9824 | 3.808 | 151.3008 | 78.736 | 63.84 | 58.2848 | 100
616 | 28.784 | 3.2032 | 15.792 | 45.1248 | 1342.88 | 10.2368 | 63.2128 | 30.0496 | 3.808 | 152.208 | 79.408 | 63.84 | 58.4304 | 100
617 | 28.784 | 3208.8 | 15.792 | 45.2144 | 1344 | 10.3264 | 63.0448 | 30.1056 | 3.808 | 152.4096 | 79.296 | 63.84 | 58.2736 | 100
618 | 28.784 | 3207.68 | 15.792 | 45.2368 | 1344 | 10.2256 | 63.3024 | 30.016 | 3.808 | 152.7232 | 79.52 | 63.84 | 58.3184 | 100
619 | 28.784 | 3207.68 | 15.792 | 45.2368 | 1345.12 | 10.3824 | 63.2016 | 30.0608 | 3.808 | 152.7904 | 79.52 | 63.84 | 58.2848 | 100
620 | 28.784 | 3209.92 | 15.792 | 45.2928 | 1346.24 | 10.3376 | 63.1904 | 30.0608 | 3.808 | 153.3616 | 79.52 | 63.84 | 58.072 | 100
621 | 28.784 | 3209.92 | 15.792 | 45.2928 | 1345.12 | 10.2816 | 63.4928 | 30.0608 | 3.808 | 154.336 | 79.856 | 63.84 | 57.9488 | 100
622 | 28.784 | 3.2032 | 15.792 | 45.2368 | 1345.12 | 10.2144 | 62.7872 | 30.128 | 3.808 | 155.3328 | 78.96 | 63.84 | 56.9296 | 100
623 | 28.784 | 3206.56 | 15.792 | 45.2032 | 1345.12 | 10.3712 | 63.56 | 30.2288 | 3.808 | 156.128 | 79.968 | 63.84 | 57.3664 | 100
624 | 28.784 | 3205.44 | 15.792 | 45.2144 | 1346.24 | 10.4608 | 62.9888 | 30.1728 | 3.808 | 157.08 | 79.296 | 63.84 | 56.5376 | 100
625 | 28.784 | 3222.24 | 15.792 | 45.3488 | 1348.48 | 10.4832 | 64.008 | 30.2512 | 3.808 | 157.7072 | 80.752 | 62.72 | 57.344 | 100
626 | 28.784 | 3215.52 | 15.792 | 45.4384 | 1349.6 | 10.416 | 62.6752 | 30.1616 | 3.808 | 158.3344 | 79.072 | 63.84 | 55.9328 | 100
627 | 28.784 | 3221.12 | 15.792 | 45.416 | 1350.72 | 10.3488 | 63.504 | 30.1392 | 3.808 | 158.6032 | 80.192 | 63.84 | 56.6272 | 100
628 | 28.784 | 3.2368 | 15.792 | 45.5616 | 1350.72 | 10.3264 | 62.4064 | 30.1168 | 3.808 | 158.6704 | 78.848 | 64.96 | 55.6528 | 100
629 | 28.784 | 3222.24 | 15.792 | 45.5952 | 1349.6 | 10.304 | 63.5712 | 30.1728 | 3.808 | 159.1632 | 80.192 | 63.84 | 56.4256 | 100